## 设备
实验设备申购表
序号 | 设备名称 | 型号 | 规格 | 单位 | 数量 | 价格 | 总价 | 实验室名称 | 备注（填写申购说明）
1 | 紫外可见分光光度计 |  | 1.测光方式 单光束 光谱带宽 2.0nm 波长显示范围190-1150nm 波长最大允许误差 (656.1 ±0.1nm）全波段±0.5nm 波长重复性 ≤0.2nm 波长显示 0.05nm 透射比最大允许误差±0.3%T 透射比重复性≤0.1%T 吸光度范围 0-200%T；-0.300-4.000A 稳定性±0.001Abs@500nm，预热后 基线平直度 ±0.0005A 数据显示320×240大屏幕LED 杂散光 ≤0.05%T 数据输出USB TypeA直插U盘保存数据, USB TypeB 连接电脑,Centronics并口直接连接并口打印机 单机操作系统 Spectro-Quset 单片机系统，中英文界面可切换 内部存储Flash闪存128Mb 外形尺寸(mm) 545×425×260 自带与优尼柯高级计算机应用软件、标准1厘米比色皿驾、1厘米标准石英及玻璃比色皿、加密狗、 2.配套电脑：戴尔Inspiron3650-R5738灵越台式电脑(i3-61008GB1TB2G独显DVDWIFIWin10)23英寸 | 套 | 2 |  |  | 临床检验综合实验室