## 第一标段、图书馆RFID技术设备
1、图书馆RFID技术设备
序号 | 设备名称及数量 | 数量 | 预估单价（元） | 总预算 （万元） | 技术要求及功能描述 | 示意图
合计
1 | UHF RFID电子标签 | 10万枚 |  |  | RFID智能标签是一种带有天线、存储器的产品，可在其中的存储晶片中多次写入及读取文献的基本信息，可以粘贴在图书的书脊处。 【功能要求】 1、标签为无源标签，工作频率：860～960MHz（通用于全球 UHF频段），须符合国际相关行业标准ISO18000-6C等标准，具有良好的互换性与兼容性。 2、标签中有存储器，存储在其中的信息可重复读、写。 3、标签可以非接触式的读取和写入，加快文献流通的处理速度。 4、标签具有一定的抗冲突性，能保证多个标签的同时可靠识别。 5、标签具有较高的安全性，防止存储在其中的信息资料被非法的、随意的读取或改写。 6、具有不可改写的64位唯一序列号（UID）。 7、图书、光盘标签采用AFI 或者EAS 位作为防盗的安全标志方法，且AFI或者EAS标志位可以由用户自由修改。 8、用户可自定义数据格式和内容，具有良好的扩展性。 9、相关的RFID阅读产品设备，可在非常短的时间内读取存储在标签中的资料（实际工作环境，若以标签容量1024bits为标准计算，每种工序中的标签的读写速度都能达到0.1秒之内）。 10、图书标签为卷状包装，可以在电动或手动标签分配器方便分配抽取。 11、标签带不干胶的、单片的标签，在粘贴到书籍时不需要再刷胶或者配粘纸。并且粘贴后不易撕毁脱落，保证在质保期内不开胶脱落，采用PH值介于6-8之间中性粘胶，对图书及其它介质黏贴表面无损害，所用粘胶在规定环境温度范围内的高温下不出现溢流现象。 12、芯片数据保存时间可以保证10年及以上。所采用芯片需兼容所有UHF读写设备。 【技术要求】 1、 符合标准及工作频率：ISO18000-6C及相关延伸和辅助标准；通用于全球 UHF频段的860～960MHz。 2、 有效使用寿命：≥10年（图书正常的借阅、弯折情况下）。 3、 内存容量：＞512bits。 4、 有效擦写次数：≥10万次（图书正常的借阅、弯折情况下）。 5、 工作环境温度范围：-25℃～70℃。 6、 有效识读距离：符合自助借还、书架、安全门等设备读取要求。 7、 尺寸：长100～120mm，宽3～5.5mm，厚0.2～0.3mm。 【服务要求】 1、投标人须提供标签的监测控制方案，用于监控标签的状态，当标签被阅读或识别时，可判断出流通文献是否可以被带出馆外。 2、投标人免费负责馆藏书刊的标签粘贴和转换数据，并应负责在质保期（不低于10年）内对因质量问题不能正常使用的RFID标签提供免费更换。 3、标签中可存储一些基本信息，投标人应提供最优化的数据结构存储方案和存取管理程序优化读取速度，提高处理的效率。 4、投标人需要提供原厂授权、原厂质保证明（不低于10年质保），及原厂提供一份产品属于原品牌原装产品的书面承诺（原件备查）。投标现场提供样品封样。 5、投标人须提供日常符合标准的该种标签的供应渠道。
2 | UHF RFID层架位标签 | 3万枚 |  |  | RFID智能层架标签是一种带有天线、存储器的产品，可在其中的存储晶片中多次写入及读取文献的基本信息，可用于书架的标签辨识，粘贴在金属或非金属书架上。 【功能要求】 1、标签为无源标签，须符合国际相关行业标准ISO18000-6C标准，具有良好的互换性与兼容性。 2、标签中有存储器，存储在其中的信息可重复读、写。 3、标签可以非接触式的读取和写入，读写距离0～8米。标签具备抗金属能力，可用于金属制品上。 4、标签具有一定的抗冲突性，能保证多个标签的同时可靠识别。 5、标签具有较高的安全性，防止存储在其中的信息资料被非法的、随意的读取或改写。 6、具有不可改写的唯一序列号（UID）供识别和加密。 7、标签采用AFI 或EAS 位作为防盗的安全标志方法。 8、标签配3M双面胶。层位和架位标签上可印制层位和架位代号，以及三全学院LOGO图案和图书馆名称。 9、芯片数据保存时间可以保证10年及以上。所采用芯片需兼容所有UHF读写设备。 【技术要求】 1、 符合标准及工作频率：ISO18000-6C及相关延伸和辅助标准；通用于全球 UHF频段的860～960MHz。 2、 有效使用寿命：≥10年。 3、 内存容量：＞512bits。 4、 有效擦写次数：≥10万次。 5、 工作环境温度范围：-25℃～70℃。 6、 有效识读距离：符合盘点设备等设备读取要求。 7、 标签大小参考为：110mm*12mm*5mm，以实际设计并写入合同为准。 【服务要求】 1、投标人须提供标签的监测控制方案，用于监控标签的状态，当标签被阅读或识别时，可判断出流通文献是否可以被带出馆外。 2、投标人应负责在质保期（不低于10年）内对因质量问题不能正常使用的RFID标签提供免费更换。 3、标签中可存储一些基本信息，投标人应提供最优化的数据结构存储方案和存取管理程序优化读取速度，提高处理的效率。 4、投标人需要提供原厂授权、原厂质保证明（不低于10年质保），及原厂提供一份产品属于原品牌原装产品的书面承诺（原件备查）。投标现场提供样品封样。 5、投标人须提供日常符合标准的该种标签的供应渠道。
3 | 标签转换（读写）装置 | 8台 |  |  | 该设备用于流通部门对粘贴有RFID标签的流通文献进行快速的借/还操作（含续借、预约、付费等功能），提高工作人员的流通文献借还工作效率。 【功能要求】 1、与图书馆现有的图书馆管理软件实现无缝联接。借还书时可以对图书标签防盗位进行自动复位或置位。 3、须符合国际相关行业标准ISO18000-6C标准。 4、具有操作人员的权限管理功能。 5、可对RFID标签非接触式地进行阅读，必须有读取RFID图书标签、编写图书标签、改写图书标签的能力。 6、须自带故障诊断功能，须配有故障指示灯，机器工作状态一目了然。 7、系统必须提供准确的工作统计，如操作数量、操作类型、成功与否的操作统计等。操作结束后可根据需要打印借书，还书，续借，查询收据及统计分析结果。 8、系统必须有热键功能，馆员可以配置键盘的若干个键作为“快捷键”，使用快捷键就可以从借书/还书/仅发送ID模式之间作功能切换。 9、可对条形码进行识别转换后将条码号写入RFID标签，转换效率高，投标人需提供详细的条形码转换方案和实施效率说明。 10、可通过标准串口或网络接口连接至计算机设备。 11、系统必须有准确醒目的声音和画面的操作提示，清晰指示条形码扫描是否成功，RFID标签编写是否成功的状态。 12、系统可自动识别条形码是否为本馆使用条码，具备二维条形码扫描、UHF RFID标签编写是否成功的声音和画面操作提示。 13、设备不可受天线周围的其他标签的影响，只有在天线正上方的标签才能被读到。 【技术要求】 1、 符合标准及工作频率：ISO18000-6C及相关延伸和辅助标准。 2、 工作频率：920～925MHz。 3、 阅读范围半径：0-150 mm。 4、 响应速度：≥20个标签/秒 5、 转换速度：≥800册/小时 6、 标签读写率：≥99%；标签识别率：≥99.99% 7、 尺寸规格：≤600（长 ）X 450（宽） X 50（高） mm。 8、 设备内的RFID读写器电磁辐射遵守国家管理规定和要求；同时RFID读写器必须具备待机模式(功放自动关闭)和识读模式(功放自动打开)的自动切换功能 9、通信接口：USB、RJ45、 RS232。支持802.11b/g无线网络协议。 10、工作环境温度范围：-25℃～70℃。 【服务要求】 1、成交人须免费提供设备配套驱动程序文件、接口程序、相关图书馆业务应用程序文件、SDK 开发包、维修手册和操作说明。永久免费升级。 2、提供3年质保，在质保年限内设备出现异常各部分可免费单独更换。 3、硬件设备和数据接口符合国际标准和国内高校UHF数据模型标准，可根据标准的变更免费升级系统； 4、系统模块化设计，各部件可单独更换升级，紧跟最新技术发展； 5、投标现场提供样品。
4 | 自助借还书机 | 4 |  |  | 室内自助借还机是一种可对粘贴有RFID标签的流通文献进行扫描、识别和借出、归还的设备。该设备系统，用于读者自助进行流通文献的借出、归还和续借操作，方便读者和工作人员对流通文献进行借出、归还处理，要求配备触摸显示屏，提供简单易操作的人机交流界面图形界面。 【功能要求】 1、 与图书馆现有的图书馆管理软件实现无缝联接，协调工作。 2、可以非接触式的快速识别粘贴在流通文献上的RFID标签。 3、系统可以被馆员设定为仅有借书功能，或仅有还书功能。系统拥有远程诊断、监控功能，管理员可以远程登录自助设备进行管理 4、可以对图书标签防盗位进行复位或置位，可以一次处理多本流通文献，且处理速度要快。 5、配备触摸屏显示屏，具有图形化的友好操作界面，提供视觉交互提示功能。支持设备在空闲时可自动播放使用帮助视频或其它设置内容。 6、设备支持条码借书证、校园一卡通、二代身份证，设备自带至少三种借书证的识别功能； 7、具备防止一书登录多书借出功能。具防止抽换图书功能，防止读者在自助借还处理过程中抽换书籍。 8、对于读者和工作人员的误操作，具备声音和文字提示功能，可调控音量。 9、操作完成即自动打印收据，可根据需求显示读者姓名、借阅/归还的文献题名与归还日期及图书馆提供的其他信息。 10、配合后台应用系统使读者有使用密码的功能。保护读者隐私，可选择显示读者姓名、读者条码号，在借文献数量、读者在借文献等非隐私信息等；根据需求可开启或关闭密码输入功能；。 11、可配置凭证打印机，操作完成自动打印凭条。打印内容可根据需求显示读者姓名、借/归的文献题名、归还日期和超期天数等； 12、系统可提供离线和在线工作模式,在图书馆文献管理系统停机或断网的情况下可转为离线模式，使系统正常进行借还工作。在网络短暂故障恢复后,系统自动连接图书馆文献管理系统服务器,并同步离线借还数据，恢复在线服务。此间无需馆员协助连接或重新启动服务。设备故障可主动上报服务中心，快速排除故障，故障恢复后系统可自动恢复运行。 13、不能设置1.5米限制线，保证不出现误读现象；借还图书时可任意摆放在指定区域内，无书脊朝下操作限制，可一次性读取不少于8册图书；系统启动时可进行硬件设备状态跟踪与自检，具备定时开关机功能。 【技术要求】 1、符合国际相关行业标准ISO18000-6C标准，工作频率：920～925MHz； 2、设备内的RFID读写器必须符合电磁辐射符合国家标准；同时该读写器必须具备待机模式(功放自动关闭)和识读模式(功放自动打开)的自动切换功能 3、防冲突性：一次可有效识读不少于8个RFID标签（图书厚度约为25mm） 4、通信接口：USB或RS232、RJ45，支持802.11b/g无线网络协议。 5、设备为落地式工控一体机，触摸显示屏20～23寸电容式多点触摸屏。 6、输出灵敏度：-82dBm；阅读范围半径：≤250mm；响应速度：≥25个标签/秒。 7、工作环境温度范围：-25℃～70℃。 【服务要求】 1、成交人须免费提供设备配套驱动程序文件、接口程序、相关图书馆业务应用程序文件、SDK 开发包、维修手册和操作说明。永久免费升级； 2、提供3年质保，在质保年限内设备出现异常各部分可免费单独更换； 3、硬件设备和数据接口符合国际标准和国内高校UHF数据模型标准，可根据标准的变更免费升级系统； 4、关键部件读写器必须提供国家无线电发射设备型号核准证和原厂证明； 5、系统模块化设计，各部件可单独更换升级，紧跟最新技术发展； 6、投标现场须演示RFID读写和屏蔽效果； 7、设备外观可根据图书馆的总体环境进行相应配套设计制作； 8、需提供国家认证的第三方检测机构安全辐射检测报告。（证明材料需提供原件）。
5-1 | 24小时室外自助还书机 | 1 |  |  | 24小时室外自助还书机设备是一种可对粘贴有RFID标签的流通文献进行扫描、识别和归还处理的设备系统，用于读者自助式流通文献的归还、续借操作，方便读者和工作人员对流通文献进行归还、续借处理。 【功能要求】 1、可与图书馆现用的图书管理系统无缝连接。 2、符合国际相关行业标准ISO18000-6C标准，工作频率:920～925MHz。 3、友好的人机交互界面和视觉、语音交互提示功能(音量可调)、提供简体中文、英文两种语言。 4、必须支持校园一卡通；可选配支持条码借书证、UHF RFID借书证、二代身份证。 5、支持一次多本图书24小时归还操作，实时记录日志；支持凭条打印；支持中英文切换。 6、还书步骤可配置（如：是否要出示借书证、是否要读者密码认证可设置）。 7、支持图书续借、借阅查询、密码修改。 8、自助操作实时记录；提供准确的工作统计；空闲时可自动播放使用帮助Flash或其它设置内容，具有声音。文字、灯光等提示功能。 9、打印机缺纸报警；提供远程监控和诊断功能；配有闭路电视监控系统。 10、具有书车满箱检测与报警功能；还书时自动开启门无需人工推入；具有防还书作弊功能，防止图书中途抽换功能； 11、门开启方式为非电动式，在任何感应设备故障时，不会发生自动关闭夹手事件；入口门为电子锁，在未确认图书时，可禁止暴力开启，以防塞入异物； 12、系统可支持离线工作模式,有完善的后续处理功能；在图书馆文献管理系统停机或断网的情况下可转为离线模式，使系统正常进行借还工作。在网络短暂故障恢复后,系统自动连接图书馆文献管理系统服务器,并同步离线借还数据，恢复在线服务。此间无需馆员协助连接或重新启动服务。 13、设备故障可主动上报服务中心，快速排除故障，故障恢复后系统可自动恢复运行。 14、具备有防尘、防潮、防雨、防火、防止人为破坏等功能；室外要安装自助服务间。 15、具备自动开关机功能，开关机时间可自设；待机时读写器功放自动关闭； 16、可兼容读取不同生产厂商的符合国内国际行业标准的标签。 【技术指标】 1、符合国际相关行业标准ISO18000-6C标准，工作频率：920～925MHz； 2、设备内的RFID读写器必须符合电磁辐射符合国家标准；同时该读写器必须具备待机模式(功放自动关闭)和识读模式(功放自动打开)的自动切换功能。 3、防冲突性：一次可有效识读不少于8个RFID标签（图书厚度约为25mm） 4、通信接口：USB或RS232、RJ45，支持802.11b/g无线网络协议。 5、设备为半室外镶嵌墙体工控机，触摸显示屏18～22寸电容式多点触摸屏。 6、阅读范围半径：≤250mm；识别率：≥99.99%。 7、工作环境温度范围：-25℃～70℃；工作环境湿度：10%～85%。 2、外置隐蔽式电源、工控机复位开关 【服务要求】 1、成交人须免费提供设备配套驱动程序文件、接口程序、相关图书馆业务应用程序文件、SDK 开发包、维修手册和操作说明。永久免费升级； 2、提供3年质保，在质保年限内设备出现异常各部分可免费单独更换； 3、硬件设备和数据接口符合国际标准和国内高校UHF数据模型标准，可根据标准的变更免费升级系统； 4、关键部件读写器必须提供国家无线电发射设备型号核准证和原厂证明； 5、系统模块化设计，各部件可单独更换升级，紧跟最新技术发展； 6、投标现场须演示RFID读写和屏蔽效果； 7、设备外观可根据图书馆的总体环境进行相应配套设计制作； 8、需提供国家认证的第三方检测机构安全辐射检测报告。（证明材料需提供原件）
5-2 | 图书自动分拣线 | 1 |  |  | 图书分拣系统设备可对粘贴有RFID标签的流通资料进行分类分拣的系统设备，用于流通部门对需要归类的流通资料进行分类分拣，以达到提高工作效率的目的。该设备系统通过对书籍RFID标签信息的识别，来确定图书所属分类并将相同类别的图书通过分拣功能进行归类。 【功能要求】 1、分拣线可根据约定规则统筹管理分拣线上的图书，并对其进行分拣。 2、分拣基本单元可作为一个独立的组成单元，可根据用户需求进行配置。 3、书车的大小尺寸和高度能与分拣线配套。 4、系统分拣口配备自动升降书车，可随着图书数量的多少自动上下浮动，并易于存放和移动。系统具有书满提示功能报警功能和远程提示功能，保证图书不会出现堆积而影响分拣线的正常工作； 5、分拣口数：5个；远期最大可支持15个以上。 6、图书识别速度小于0.5秒。 7、分拣线工作时产生的噪音小于65分贝。 8、具备有防尘、防潮、防雨、防火、防止人为破坏等功能。 9、具备自动开关机功能，开关机时间可自设； 10、设备故障可主动上报服务中心，快速排除故障，故障恢复后系统可自动恢复运行。 【技术要求】 1、符合ISO18000-6C标准 2、电源电压： 220V AC，电压波动低于10% ；额定功率：≤200W。 3、识别率：≥99.99%；分拣速度：≥10本/分钟 4、工作环境温度范围：-25℃～70℃；工作环境湿度：10%～85%。 5、分拣图书：64开~16开本、单本重量小于3kg。 【服务要求】 1、成交人须免费提供设备配套驱动程序文件、接口程序、相关图书馆业务应用程序文件、SDK 开发包、维修手册和操作说明。永久免费升级； 2、提供3年质保，在质保年限内设备出现异常各部分可免费单独更换； 3、硬件设备和数据接口符合国际标准和国内高校UHF数据模型标准，可根据标准的变更免费升级系统； 4、系统模块化设计，各部件可单独更换升级，紧跟最新技术发展； 5、设备外观、布局可根据图书馆的总体环境进行相应配套设计制作； 6、需提供国家认证的第三方检测机构安全辐射检测报告。（证明材料需提供原件）
5-3 | 自助借还机配套书车 | 15 |  |  | 1、 具有四个静音万向轮，带刹车； 2、 材质：优质冷轧钢板；静电粉末喷塑，环保无毒害无气味，表面光洁平滑，抗冲击、耐腐蚀。 3、 尺寸：书车的大小尺寸和高度必须与分拣线配套。参考值：900mm（长） X 600mm（宽） X 800mm（高）。 4、 存放书量不少于：200册，自动升降减震。
6 | RFID安全检测仪 | 3组 |  |  | RFID门禁是可对粘贴有RFID标签的流通文献进行扫描、安全识别的系统设备，用于流通部门对流通文献进行安全控制，以达到防盗和监控的目的。该设备系统通过对文献借阅状态的判断来确定报警提示信息是否鸣响。要求设备安全可靠，坚固耐用，美观大方。每组3个通道，单通道宽度800-1000mm。 【功能要求】 1、电磁辐射须遵守国家法定要求，须符合相关的国际和行业标准。 3、可以兼容使用AFI报警模式或EAS报警模式； 4、可以非接触式的快速识别粘贴在流通资料上的RFID标签。 5、可以对图书馆内的印刷品、视听出版物、CD及DVD等流通资料进行安全扫描操作，不能损坏粘贴在流通资料中的磁性介质的资料。 6、设备系统具有高侦测性能，能够进行三维监测。误报、漏报率低，平均年运行故障率低于1%。 7、具有语音、灯光视、文字视觉报警信号，且信号源可设置，报警音量可调控。在报警同时监控摄像设备记录报警时的动态录像，并可以在监控终端显示书籍及读者信息； 8、系统需提供接口以实现远程诊断、监控；系统具有在线和离线两种模式；门禁面板若为平面，需内置彩色图案，且可以根据用户需求进行定制更换。 9、具有读者流量统计功能，数据可提供给第三方应用并且可重置。 10、能够和门闸联动实现图书出门检测，遇未借图书通过时，门闸自动关闭并报警。 11、可兼容读取不同生产厂商的符合国内国际行业标准的标签。 12、读写设备，对心脏起搏器、孕妇和其他磁性物体等无害。 【技术要求】 1、符合国际相关行业标准ISO18000-6C标准，工作频率：920～925MHz； 2、信号有效范围半径：≥800 mm且 ≤ 1000mm （可调节）。响应速度：≥15个标签/秒。 3、设备内的RFID读写器必须符合电磁辐射符合国家标准，对心脏起搏器、孕妇和其他磁性物体等无害； 4、防冲突性：一次可有效识读不少于8个RFID标签（图书厚度约为25mm） 5、通信接口：USB或RS232、RJ45，支持802.11b/g无线网络协议。 6、配有报警自动关闭门闸及监控摄像设备，自动门闸与检测仪配套。报警方式：声光 + 远程 + 实时监控 + 联动门闸。 7、输出灵敏度：-82dBm；响应速度：≥15个标签/秒。 8、工作环境温度范围：-25℃～70℃。 【服务要求】 1、成交人须免费提供设备配套驱动程序文件、接口程序、相关图书馆业务应用程序文件、SDK 开发包、维修手册和操作说明。永久免费升级； 2、提供3年质保，在质保年限内设备出现异常各部分可免费单独更换； 3、硬件设备和数据接口符合国际标准和国内高校UHF数据模型标准，可根据标准的变更免费升级系统； 4、关键部件读写器必须提供国家无线电发射设备型号核准证和原厂证明； 5、系统模块化设计，各部件可单独更换升级，紧跟最新技术发展； 6、设备外观可根据图书馆的总体环境进行相应配套设计制作； 7、需提供国家认证的第三方检测机构安全辐射检测报告。（证明材料需提供原件）
7-1 | 服务器端和接口软件 | 1批 |  |  | 【功能要求】 用于自动流通系统作为提供相关读者信息和图书馆文献资料信息给自助设备和服务时所需的接口，实现自助设备与图书馆图书管理系统的数据通信。 【技术要求】 1、基于标准SIP2协议规范； 2、实现自助借书、还书、续借； 3、提供图书及读者信息查询功能； 4、对非正常情况可作出阻止和判断； 5、支持校园一卡通
7-2 | RFID配套软件及系统集成 | 1整套 |  |  | 图书馆RFID系统管理软件，RFID中间件应用服务平台软件。（含三维地图或导航定制） 把各个子系统集成在一起，保证系统正常运行。 【系统功能要求】 1、提供RFID系统设备所需的相关应用软件和接口；根据实现RFID系统需求，提供图书馆现有图书馆管理软件的终端标准接口软件。 2、提供可供读者查询文献馆藏位置的智能架位查询系统、RFID系统管理软件、RFID应用服务器平台、RFID智能文献检索系统等配套系统集成。 3、与图书馆管理软件实现无缝对接。 4、实时的操作方法与操作结果提示，实现使用超时控制，按要求定制的界面、流程操作和提示信息。 5、可对各类RFID终端设备状态进行实时集中监控与管理，设备监控以图形化展示设备的运行情况；并可自动诊断故障原因。 6、实现RFID设备状态的实时记录，实现RFID设备的运行日志的接收； 7、各个设备使用的历史情况查询和打印功能，支持通过SIP2标准协议实现与图书馆自动化管理系统进行数据交流，支持实现读者对文献信息架位查询，支持实现工作人员对文献信息文献架位查询管理。 8、支持系统的用户、角色、权限管理功能。 9、支持手机图书查询导航。可实现基于当前位置到目的位置的导航，馆舍内各区域和服务设施位置可自定义编辑；可实现基于图书馆藏位置的导航，引导读者找寻图书；可实现当前或附近位置信息介绍，以引导读者。 【服务要求】 1、成交人须免费提供设备配套驱动程序文件、接口程序、相关图书馆业务应用程序文件、SDK 开发包、维修手册和操作说明。永久免费升级； 2、数据接口符合国际标准和国内高校UHF数据模型标准，可根据标准的变更免费升级系统； 3、应用软件功能设计与展现可根据用户需求定制，基本功能必须满足实际业务需求；
合计

## 第二标段、图书馆通道闸机
2、图书馆通道闸机
序号 | 设备名称及数量 | 数量 | 预估单价（万元） | 总预算 （万元） | 技术要求及功能描述
合计
1 | 图书馆通道闸机系统 | 10通道 |  |  | 1. 2套共10通道翼型门闸机（东门厅1套6通道、西门厅1套4通道）（新中新校园一卡通IC卡）； 2. 伸缩式扇门闸机； 3. 外形尺寸小于等于（mm）：1300(长)×300(宽)×1000(高)； 4. 壳体材料：全身304不锈钢结构； 5. 通道宽度≥550mm；噪音指标﹤50db； 6. 验卡速度≤0.2秒/次；通道处理能力≥60人次/分钟； 7. 可设置有效通过时间：3-120秒区间； 8. 可任意设置防重复读卡时间：10—60分钟区间； 9. 扇门响应时间≤0.3秒；传感器响应时间<0.1秒； 10. 可在温度：-30℃-60℃;湿度：5%—90%RH环境下使用； 11. 采用TCP/IP系统通信协议（每台门禁闸机有一个独立的IP地址）； 12. 采用低功耗、不发热的嵌入式工业（单板）控制器。 13. 身份验证：读者持证件在闸机上刷卡验证有效后，闸机开门放行同时将进馆记录存放于门禁系统数据库中，并与图书馆数据库实时相连。无证件及持无效证件者禁止入馆。闸机处于降级运行模式时（闸机处于断网状态），系统须自动保存读者刷卡记录，当系统恢复正常时数据自动上传。 14. 信息统计分析：自带客户端IE浏览器、统计分析软件（B/S架构）；能够实时采集数据，产生详细进馆记录；能按校区、按读者部门、按读者类型、按时间作出相应的统计报表——综合性报表和相关的曲线图和柱形图等；可以在任何一台联网的计算机上根据不同授权浏览相应的信息（WEB方式）。 15. 闸机参数设置：具有灵活的参数设置功能，如验卡后有效通过时间、紧急通行模式、同一卡重复验卡时间、最大连续刷卡数、通过后关闭时间、免检模式等。 16. 闸机需通过权威安防机构产品测试，符合国家安防要求。具备自检测、自诊断、自报警功能。断电时扇门自动打开、遇突发情况而未断电时，闸机扇门可强行推开变为无障碍通道。 17. 带有遥控启关功能，可通过遥控器启关免检模式或应急模式。 18. 闸机前后两端有高亮度LED指示器，提供完善的通行指示、声光报警功能。读者刷卡后显示各种信息反馈，如“请通过”、“非本馆读者”、“挂失卡”等；对非法闯入者予以声光告警提示。
2 | 通道闸机管理软件及接口开发费用 | 1套 |  |  | 1．身份验证：读者持证件在闸机上刷卡验证有效后，闸机开门放行同时将进馆记录存放于门禁系统数据库中，无证件及持无效证件者禁止入馆。 2．闸机参数设置：主要包括：验卡后有效通过时间、同一张卡重复验卡时间、扇门关闭时间等。 3．信息统计：统计软件（B/S架构）能够实时采集数据，产生详细进馆记录；能按校区、按读者部门、按读者类型、按时间作出相应的统计报表，以及综合性报表和相关的曲线图和柱形图；客户端为IE浏览器，可以在任何一台联网的计算机上根据不同授权浏览相应的信息。 4．门禁系统必须与学校校园一卡通及图书馆文献信息管理系统实现无缝连接，投标报价须含以上项目的对接费用。
3 | 施工费（走地槽、架设网线等） | 1批
4 | UPS后备电源 | 2 |  |  | 1. 山特等一线品牌产品. 2. 东门厅、西门厅各放置一台，并连接通道机、门禁器及安全检测设备。供电时长不小于30分钟 。
合计

## 第三标段、办公区域门禁器
3、办公区域门禁器
序号 | 设备名称及数量 | 数量 | 预估单价（万元） | 总预算 （万元） | 技术要求及功能描述
合计
1 | 电磁锁 | 11套 |  |  | 内置突波吸收器，带门状态检测输出，抗500公斤拉力。
2 | 刷卡器 | 11套 |  |  | 32位读卡器，不重号，有效感应距离0—8CM，支持图书馆现有的一卡通卡。配备液晶显示屏，可显示刷卡读者的真实姓名及相应的提示信息。
3 | 门禁控制器 | 11套 |  |  | 输入、输出电压12V，功率20W，可以进行一个门的刷卡进门和按钮出门或者进出门都刷卡的两种操作，用户注册卡数>2万张，485通讯总线最长1200米，自动警报，远程上报各种状态信息及远程报警非法状况，远程开关门，可以与后台服务器进行交互与通信。
4 | 出门按钮 | 11套 |  |  | 不锈钢材质。
合计

## 第四标段、阅览座位及研修间预约管理系统
4、阅览座位及研修间预约管理系统
序号 | 设备名称及数量 | 数量 | 预估单价（万元） | 总预算 （万元） | 技术要求及功能描述
合计
1 | 阅览座位预约管理系统 | 1套 |  |  | 图书馆专业座位预约管理系统软件 1、同时支持电脑主流浏览器预约座位、微信预约座位，预约选座界面跟现场触摸屏的选座界面一致，可直观看到每个座位的分布位置及预约状况，预约座位时可选择到具体的座位，网上预约时座位分布图与图书馆座位的实际物理分布图一致，界面美观、简洁，易于操作。 2、网上预约和微信预约须支持提前预约功能，可预约当天的座位，也可以预约几天以后的座位，时间提前量可灵活设置。开放网上预约的起始时间可灵活设置，比如当天中午12点以后才开放第二天的预约权限。 3、可在网页端以及微信端实时查看座位的使用情况、空闲座位数量、查看预约记录、违约记录、处罚记录、签到情况、取消预约等。 4、可以与图书馆门禁闸机联动，网页及微信预约之后，在预约起始时间生效后的规定时间内，进馆时可通过闸机刷卡签到，也可在现场预约台签到，规定时间内如未签到，自动释放座位，并记录违约一次。 5、暂时离开图书馆或者完全离开图书馆必须在现场预约端刷卡暂离或刷卡离开，如未刷卡暂离或刷卡离开，则判读者违约，自动释放座位；暂时离开如未在规定时间内返回图书馆刷卡签到，则判读者违约，自动释放座位，暂时离开在规定时间内返回图书馆在闸机上刷卡时，自动恢复座位的使用，完全离开可在现场预约刷卡离开，也可在双向闸机的出门刷卡机上刷卡离开。 6、系统有违约黑名单功能，可分为预约黑名单和使用黑名单。可设定不同的违约次数，处以不同的处罚。 7、现场预约端支持按区域选座，在选座区域图上可以直观的看到每个区域剩余座位的空闲数量，现场选座界面座位分布图实际座位物理分布图一致。实现楼层区域热度的动态显示，引导读者预约使用相对空闲的空间，做到空间资源的合理利用。 8、可灵活设置开放时间，每层楼的座位可独立设置开放时间，可提前设置节假日开放时间，到节假日后系统自动匹配节假日开放规则，无需手动进行切换。 9、和校园一卡通进行对接，同步读者的用户信息及卡片信息；实现读者的身份认证及密码认证。 10、可以与图书馆研修间管理系统公用一台现场刷卡预约台。空位信息可通过网络在各种显示设备上进行实时发布，包括图书馆主页，LED大屏以及其它视频播放系统。 11、需提供座位管理系统软件著作权证书。
2 | 研修间、多媒体厅预约管理系统 | 1套 |  |  | 图书馆专业研修间预约管理系统软件 1、 预约平台——读者通过登录图书馆研修间间预约界面、通过身份认证后，即可浏览空间房间使用状况、提交或撤销预约申请。预约页面支持Windows系统，苹果电脑，手机以及平板电脑等上网设备。 2、 信息交互——系统支持邮件、网页公告、图书馆微信平台等多种通信方式供读者、管理员进行交互。在预约时间开始前半小时，系统可自动短信提醒读者。实微信预约及通过微信扫码开门。预约申请经过系统自动审批或人工审批成功后可使用研修间，预约时使用的帐户和密码可与校园一卡通内的帐号密码或图书馆管理系统的密码相同。 3、 预约规则设置——根据各空间的不同管理要求，管理员可灵活设定各种空间的预约规则。可设定空间最短最长使用时间限制、可预约的时间段设定，预约最低和最高使用人数限制等。各预约项目结果生成模式可选择系统自动审核或人工审核。需要由管理员审核的预约，系统提供人工审核的接口界面，只有当系统和管理员都审核通过后，该预约才能生效。 4、 违规管理——对于不能按时使用约定空间的读者，系统将在设定的时间到后自动取消预约，并生成违纪记录，对于多次出现预约后无故放弃使用的读者，系统可将其身份划入预约黑名单或是由系统根据处罚条件自动处罚。 5、 远程管理——系统后台对空间使用设备进行实时监控，可远程查看门开关状态，远程开门，远程查看刷卡视频及进出人员监控。对于空间使用者影响其他读者的违规行为，可进行远程语音提醒或是进行设备远程接管。 6、 使用管理——预约成功的读者只能通过刷卡或微信扫码、完成身份认证后，方可进入约定空间或使用指定设备。系统后台自动记录读者对空间和设备的使用时间等日志。 7、 结束管理——在预约时间结束前，系统自动以语音或是显示器字幕方式提醒读者做好离开空间的准备工作。预约时间结束时，系统可自动关闭空间内的电子设备。对于需要管理员检查空间及设备状态后方可结束的使用，系统会自动提前提醒管理员前往空间查验。在使用结束时，如果该房间未被其他读者预约的，可以续约，续约次数不限，每次预约时间根据图书馆的规则来设定。 8、 门禁管理——空间的门禁管理系统需兼具文字显示和语音提醒功能。读者刷卡时显示对应的读者姓名及其能否进入信息。门禁不能解锁进入时。 9、 统计功能——提供详细的使用记录及汇总数据，管理员可按类型、时间段等查询使用明细及合计，可自动生成饼图、折线图和柱状图的可视化报表。 10、网上申请或图书馆发起的学术报告等相关活动，后台管理员进行审核，审核通过后，把该活动放到网上进行预约，后台能查询到该活动参加人员的信息，并能统计人数；在活动举行中，可自动对报名者进行考勤，对于报名未来或迟到者自动发短信和移动客户端消息告知并自动按管理员制定的规则给予处罚。 11、自动设备巡查：可对IC空间的门禁刷卡器、预约终端进行自动巡检，发现设备故障自动告警。 12、可以与图书馆座位管理系统共用一台现场刷卡预约台。 13、需提供研修间预约系统软件著作权证书。 14、提供211高校图书馆IC空间管理系统（含研修间管理系统）成功案例2家以上，并提供软件研发厂家与直接用户的合同复印件。
3 | 预约工作台 | 3台 |  |  | 校园卡刷卡预约管理台（东门厅、西门厅、5层各1台）。 1、机柜：金属烤漆、含电源开关、音响、熔断器、散热风机、RJ45网络接口、刷卡口、2年保修、个性化丝网印刷 2、显示器：32-42寸高亮度液晶显示器；屏幕比例：16：9；分辨率：1920*1080；符合国家辐射、节能标准。水平视角/垂直视角：178度。 3、触摸屏：32-42寸红外触摸屏；响应时间<8ms；可承受5000万次以上的单点触摸；可感知100g的触摸力（可调节）；触摸精度：±1毫米，无漂移；不随环境产生变化；透光率：92%以上。 4、工控机：工业级低功耗主板、工业级固态硬盘≥ 64G、内存≥1G、工业级稳压电源适配器、双网卡、串口*6、USB口*4、VGA接口*1、主板电源LED指示灯、支持远程唤醒、插电启动功能
4 | 研修间、多媒体厅配套门禁硬件及楼层集控等设备 | 62间 |  |  | 1、共57间研修间、3D影音放映室的电磁锁、读卡器、门禁控制器、出门按钮等配套硬件 2、电磁锁：内置突波吸收器，带门状态检测输出，抗500公斤拉力。 3、刷卡器：维根32位读卡器，不重号，有效感应距离0—8CM，支持图书馆现有的一卡通卡。 4、显示屏：配有彩色液晶屏，可显示刷卡读者的真实姓名及相应的提示信息，以及该室活动安排。 5、门禁控制器：输入、输出电压12V，功率20W，可以进行一个门的刷卡进门和按钮出门或者进出门都刷卡的两种操作，用户注册卡数>2万张，485通讯总线最长1200米，自动警报，远程上报各种状态信息及远程报警非法状况，远程开关门，可以与后台服务器进行交互与通信。 6、出门按钮：读者出门可以按下此按钮。 7、楼层集控器：含机箱、工业级低功耗主板、i5及同级别以上CPU、工业级固态硬盘≥16G、内存≥1G、电源适配器AVC。
5 | 一卡通数据对接开发 | 1批 |  |  | 与学校现有校园一卡通对接。实时更新一卡通数据。
6 | 施工费 | 1批
7 | 数据服务器 | 1台 |  |  | IBM X3250 M5 Xeon E3-1240 8G 2X1T DVD
合计

## 第五标段、电脑及网络设备
5、电脑及网络设备
序号 | 设备名称及数量 | 数量 | 预估单价（万元） | 总预算 （万元） | 技术要求及功能描述
合计
1 | 读者及工作台电脑 | 450台 |  |  | CPU 型号：Intel 酷睿i3 4170， 显示器尺寸：21.5英寸， 内存容量：4GB，硬盘容量：500GB，CPU 频率： 3.2GHz，操作系统： WINDOWS，显卡芯片： AMD R7 300或GeForce GT705及以上，显卡类型： 独立显卡，有线网卡： 1000Mbps以太网，卡产品类型： 商用台式机，音频系统： 集成；其它：前置USB3.0*2；还原保护卡：噢易BOSS系统，与原有电脑机房BOSS系统无缝对接。
2 | 教学参考区电脑 | 30台 |  |  | CPU 型号：Intel 酷睿i5 4460， 显示器尺寸：24英寸， 内存容量：4GB，硬盘容量：1TB，操作系统： WINDOWS，光驱类型： DVD刻录机，显卡芯片： AMD R7 340或GeForce 740及以上，显卡类型： 独立显卡，有线网卡： 1000Mbps以太网，卡产品类型： 商用台式机，音频系统： 集成；其它：前置USB3.0*2；还原保护卡：噢易BOSS系统，与原有电脑机房BOSS系统无缝对接。
3 | 机房管理硬还原保护系统 | 480点 |  |  | 噢易BOSS系统，与现有机房管理系统无缝对接。 l.客户机终端系统可设置各类还原周期，实现每次/每天/每周/每月/手动还原，支持Windows全系列（32位及64位）及Linux操作系统的立即还原； 2.终端提供多级管理权限自定义设置，支持创建32以上的系统权限账号，提供不同管理及控制不同的操作系统权限分配； 3.支持终端机1对500台以上系统差异数据部署，并可自动分配IP地址(IPV4/IPV6)、计算机名、WINDOWS用户名； 4.可将本地操作系统衍生出256个虚拟系统，适应不同的使用环境。并可通过帐号授权给个人为开放系统，可任意存放数据和软件安装，他人不可见，不影响真实系统； 5.可结合底层客户端实现底层登录； 6.可定制学校开机画面LOGO； 7.管理员可设置规定时间段禁止哪些程序、网址和设备运行； 8.与目前图书馆管理维护系统无缝对接。
4 | 耳机 | 520个 |  |  | 高保真真皮头戴式耳麦*2个，漫步者、创新等一线品牌； 皮质头梁耳套和降噪海绵，有效降低外界杂音；头梁可伸缩，调整长度；独立音量调节旋钮。 阻抗：≤2.2KΩ，灵敏度：-42dB±3 dB，喇叭直径：40mm，输出声压：96 dB±3 dB，频率响应：20Hz~20KHz，阻抗：32Ω，插头类型：3.5mm，线长：≥2.0m
5 | 二层数据交换机 | 12台 |  |  | 传输速率：10/100/1000Mbps；背板带宽：256Gbps；包转发率：87Mpps； 端口数量：52个；端口描述：48个10/100/1000M自适应端口，4个千兆SFP光口； 网络标准：IEEE 802.3，IEEE802.3u，IEEE802.3z，IEEE 802.3x，IEEE 802.3ad，IEEE 802.1p，IEEE 802.1x，IEEE 802.3ab，IEEE 802.1Q，IEEE 802.1d，IEEE 802.1w，IEEE 802.1s； VLAN：支持4K个802.1Q VLAN；（Protocol Based VLAN、Private VLAN、Voice VLAN、Guest VLAN、QinQ、GVRP） QOS：支持端口流量识别、支持802.1p/DSCP/TOS流量分类、每端口8个优先级队列、支持SP、WRR、DRR、SP+WRR队列调度； 网络管理：SNMPv1/v2C/v3、CLI（Telnet/Console）、RMON（1，2，3，9）、SSH、Syslog、NTP/SNTP、Web； 安全管理：支持IP、MAC、端口三元素绑定；过滤非法的MAC地址；支持基于端口和MAC的802.1x；支持WEB认证，和802.1X、ARP-Check、ACL可同时开启；支持ARP-Check；支持DAI；支持ARP报文限速；支持广播风暴抑制；管理员分级管理和口令保护；设备登陆管理的AAA安全认证（IPv4/IPv6）； 型号：锐捷 RG-S2952G-E或同等水平的H3C、华为等品牌的设备
6 | 汇聚交换机 | 1台 |  |  | 传输速率：10/100/1000Mbps；背板带宽：240Gbps；包转发率：L2: 线速(102Mpps)、L3: 线速(102Mpps) 端口数量：48个；端口描述：48端口10/100/1000M自适应端口, 4个复用的SFP接口, 2个扩展槽； 网络标准：IEEE802.3、IEEE802.3u、IEEE802.3z 、IEEE802.3x、IEEE802.3ae、IEEE802.3ak、IEEE802.3ad、IEEE802.3af、IEEE802.1p、IEEE802.1x、IEEE802.3ab、IEEE802.1Q (GVRP)、IEEEE802.1d、IEEE802.1w、IEEE802.1s； 网络协议：IGMP Snooping v1/v2/v3、RLDP、IEEE 802.3af 网管功能：SNMPv1/v2c/v3、Web(JAVA)、CLI (Telnet/ Console)、RMON(1,2,3,9)、SSH、SNTP、NTP、Syslog； QoS策略:以DiffServ标准为核心的QoS保障系统, 支持802.1P、IP TOS、二到七层流过滤、SP、WRR等完整的QoS策略, 实现基于全网系统多业务的QoS逻辑； 型号：锐捷 RG-S5750-48GT/4SFP 或同等水平的H3C、华为等品牌的设备
7 | 交换机柜 | 4台 |  |  | 1米高标准机柜 60*60*100cm
8 | 六类网线 | 25箱 |  |  | 六类网线，单箱300米。型号品牌：威图德备等一线品牌
9 | 水晶头 | 25盒 |  |  | 分体式六类水晶头。单盒 100枚。型号品牌：一舟
10 | 稳压电源 | 2台 |  |  | 全力 60K SJW系列；静音
11 | 网络布线施工费 | 1批 |  |  | 网络设施施工、网线水晶头制作及走线铺线（含布线材料） 布线材料应包括但不限于以下必须材料： 线槽：地面钢制、墙面PVC； 线缆：纯铜，应满足电脑满载运载； 插座：双排三孔八位插座，品牌为子弹头或公牛；特殊墙面位置装备二、三孔双位国标插座。
合计

## 第六标段、读者自助服务设备
6、读者自助服务设备
序号 | 设备名称及数量 | 数量 | 预估单价（万元） | 总预算 （万元） | 技术要求及功能描述
合计
1 | OPAC检索机 | 6台 |  |  | 1、落地式一体化独立设备，自带64位带轨迹球金属键盘（加Ctrl键）； 2、触摸屏类型：21.5寸液晶显示触摸屏。最佳分辨率：2560*1600*60Hz；定位准确无漂移， 操作灵敏度<150g ，响应速度：≤15ms； 3、主控模块：Intel i3 CPU 主频≥2.6GHZ；集成声卡、显卡、千兆自适应网卡；内存：≥4G；硬盘:≥500G； 4个 USB 2.0， 2个 RS-232，主控电源：380W； 4、windows 7一体机操作系统，适应全天候工作； 5、具有定时开关机功能，在断电后来电时自动启动系统； 6、需与设备同时提供远程集中管理系统，用于远程监视、配置、管理多个查询机； 7、产品须通过CE、3C等国际和国内相关权威认证，使用安全，不会对读者造成任何伤害；
2 | 电子书借阅机 | 2台 |  |  | 1、显示尺寸：直立落地式42英寸LED背光源，可视角度：≥175°，有效显示面积：930.24mm (H) x 523.26mm (V)分辨率：1920×1080，刷新率：>=60HZ，亮度：≥350 cd/m2，对比度：≥4000:1 2、输入输出端口：1路VGA； 3、抗光干扰：光线以各种角度照射屏幕均可正常使用，触摸精度： 90%以上的触摸区域为±2mm 4、书写屏表面硬度：物理刚化莫氏7级防爆 5、使用寿命：使用寿命达80000小时以上。 6、CPU: Freescale Cortex™-A9 双核 主频1.2G ，内置存储：板载iNAND 4GB，操作系统：Android 4.2.2 7、网络：支持以太网和 WiFi 8、外部无任何可见内部功能模块的连接线安全性外观设计。 9、提供基于ios系统的iPhone、iPad客户端；基于Andorid平台的手机、平板客户端。支持EPUB、TXT、PDF等格式文件打开。文字、图片自由放大缩小。阅读器中带有书签功能，支持按图书章节进行跳转。左右平滑、上下平滑、 仿真书卷三种阅读模式，支持夜间模式。可在APP内实现资源检索、资源获取、资源阅读、二维码扫描、摇一摇等功能。 10、提供2000种以上独家授权的电子图书，每月更新100种以上。手机客户端并有不低于300种的电子期刊及大量有声读物、电子报纸、音视频等资源获取。
3 | 交互式综合导览系统 | 2台 |  |  | 功能需求： 1、图书馆综合导览系统能够实现对信息资源进行收集、整理和分门归类，以此向用户提供和推荐相关信息，满足用户对信息的需求。 2、利用先进的信息处理技术与计算机终端设备为用户提供便捷高效的信息服务,信息资源多以数据库、超文本、多媒体等电子形式存在。 3、图书馆综合导视系统主要模块：图书馆空间导视系统，图书馆信息导读系统，报刊阅读系统、手持移动终端阅读平台、电子图书资源、数据中心服务器及管理系统。 4、用户可以根据自身的需要，修改名称、logo等信息，自定义每项栏目，并且添加相应内容，展示用户风采，如展示图书馆学生活动、展示校园风貌等内容，读者可以根据自身的需要来选择相应内容。 5、支持图书馆主页展示、新闻、通知等内容的实时发布，支持OPAC系统的查阅，帮助读者找到图书所在位置；学术资源可以帮助读者找到最适合的学习资料，并且可以搜索查询。 6、电子图书、学术讲座、公开课等数据资源的阅读，供读者获得多种学习途径。 7、新闻、报纸、期刊的种类不低于500种，栏目的及时更新，并保证信息的及时传递。 8、至少含有五种不同的界面风格，用户的视觉形象风格，名称、logo可以自由定制，实现用户认证、校园风采、新闻公告、德育管理、每周工作、教师发展、新闻报纸内容及时更新、学术讲座的观赏、图书下载阅读等功能。 9、资源类别全面丰富，涵盖健康生活、文学名著、少儿教育、小说传记、社会法律、经管励志、文化艺术、科学技术、文学艺术、历史地理、哲学宗教等热门分类。 10、支持远程定时更新，支持一键更新，减少管理成本。提供基于ios系统的iPhone、iPad客户端；基于Andorid平台的手机、平板客户端。支持EPUB、TXT、PDF等格式文件打开。文字、图片自由放大缩小。阅读器中带有笔记、批注、书签的功能。支持按图书章节进行跳转。平滑、仿真书卷两种阅读模式。支持夜间模式。 硬件规格： 1、显示尺寸：42英寸LED背光源，可视角度：≥175°，分辨率：1920×1080，刷新率：>=60HZ，亮度：≥600 cd/m2，对比度：≥4000:1 2、触摸屏幕：10点电容触摸屏，透光率 > 92%, 最高可达 95 %；触摸精度： 90%以上的触摸区域为±2mm；触摸分辨率 ：32768 X 32768； 3、书写屏表面硬度：物理刚化莫氏7级防爆；耐久性 >承受超过60,000,000次以上的单点触摸；防暴性：直径为5.5mm（质量约为1040g）表面光滑的钢球，1米的高度自由落下试样不破；使用寿命：使用寿命达80000小时以上。 4、输入端口： HDMI， RGB， Ypbpr，CVBS1/S-Vide，CVBS2/Ypbpr， PC音频输入， TV输入； 5、输出端口：CVBS，耳机，同轴； 6、图像制式： PAL, NTSC/SECAM(Option)；声音制式： BG,DK,I,(M/N,L,L Option) 7、音频、喇叭：12瓦 × 2；平衡，自动音量控制，丽音/双语/环绕立体声，光纤模式，均衡器 8、支持自动关机,睡眠定时功能等，摇控器支持菜单,睡眠,输入信号源选择键等 9、机体材质：钢质结构；面 板：金属烤漆 10、网络、数据接口 ：RJ45\BNC\RS-232\RS-485\USB；电源供应：220V±10﹪ 50HZ±1HZ 11、操作系统：Windows 7；外观可以按照采购方需求进行定制 12、提供500种以上授权的报纸期刊，每日更新。
合计

## 第七标段、多媒体影音系统设备
7、多媒体影音系统设备
序号 | 设备名称及数量 | 数量 | 预估单价（万元） | 总预算 （万元） | 技术要求及功能描述
合计
【多媒体影音系统设备技术要求】 1、为了使整个扩声系统的主要设备之间更好的匹配，音箱、功放、调音台、音频处理器、话筒和接收机必须是同一品牌产品，否则按废标处理。 2、音箱、功放、调音台、音频处理器、话筒和接收机必须提供厂家授权、售后服务承诺书。 3、音箱、功放、调音台、音频处理器、话筒和接收机必须提供厂家环境管理体系认证和质量管理体系认证。 4、必须出具音箱、功放、调音台、音频处理器、话筒和接收机的厂家资格声明函。 5、音箱、功放、调音台、音频处理器、话筒和接收机的厂家注册资本必须在8000万元以上。 6、必须提供音箱、功放、调音台、音频处理器、话筒和接收机的厂家职业健康安全管理体系认证证书。
一 | 艺术欣赏厅 | 1套
一、投影显示
1 | 全激光固态光源投影机 | 1 |  |  | 投影技术：DMD,WXGA,0.67'终身免除尘、终身免换灯泡、终身亮度不衰减。 显示设备：1920×1200（16:10） 亮度输出≥6500流明 光源类型：纯激光 寿命≥20,000h 对比度≥10000 :1 均匀度≥96% 颜色：REC.709 镜头：2倍变焦,聚焦F2.0-3.4,f21.5-43.0mm 投射比：1.28-1.61:1 可换镜头数量：5款电动变焦镜头(0.75~5.5变焦范围) 梯形矫正≥H±20%,V±20% 信号兼容 PC-RGB：WUXGA 1920×1200@60Hz & UXGA 1600×1200@60Hz 复合视频：VideoSystem(视频制式)PAL/NTSC/SECAM 分量：480i,480p,576i,576p,720p,1080i,1080p HDMI：480i,480p,576i,576p,720p,1080i,1080p 输入接口：1路DVI-D,1路HDMI 1.4,1路VGA,1路USBMini,1路USB-A,2路IR Receiver，1路RJ45,1路 RS232 输出接口：1路VGA Out (Support VGA loops through to monitor) (Monitor Out) 网络： WiFi：801.11a/b/g/n,Built-inmoduleoptional,NeedANT Ethernet：10Mbps,100MbpsBase-T Bluetooth：a.USB Type A: Only for Wi-Fi dongle；b. Mini USB: 供升级使用 电源规格：100-240V交流电,50/60HZ 整机功耗：标准400W/ECO240W 待机功耗≤节能待机0.5W/标准待机8W 安装方式：360°自由安装 工作噪音≤节能标准30dB/35dB；ECO:28dB/32dB 机身材料：模压塑料 尺寸：484mm×466mm×176mm(宽×深×高) 重量≥20.5KG 工作温度：0℃~40℃ 工作湿度：20%~80%；无凝结。
2 | 投影机吊架 | 1 |  |  | 外表设计方便：美观大方，造型独特富有个性。 负重能力强(10KG)
3 | 投影幕 | 1 |  |  | 150寸16:10专业电动升降幕布（白玻璃纤维幕）
4 | 机柜及信息插座 | 1 |  |  | 1.标准1米机柜，外形美观,全框架结构,方便实用 2.全部采用优质高强度冷轧板制作 3.表面处理采用生产流水线一次成形，具有较强的防潮、防腐性 4.采用旋转式散热风口，外型更美观，散热更良好 多功能桌面插座弹起式，双万能电源三差、双网络口（可换电话）、HDMI接口、VGA接口、3.5音频、USB接口
二、扩声系统
1 | 主音箱 | 2 |  |  | 1、驱动器：低频30cm圆锥形低音扬声器 高频NewSCWG号角(Ø25mm) 2、分频点2.4kHz 3、输入阻抗8Ω 4、频率响应50Hz~20000Hz 5、指向角60°(水平)×60°(垂直) 6、额定功率：150W(RMS)，300W（音乐功率） 7、灵敏度：100dB(1m/1W) 8、最大声压级：121dB；峰值声压级：127dB 9、尺寸370(W)×560(H)×380(D)mm 10、输入端口：推压式接线端子×1 11、圆弧形的外壳设计 12、国内电声权威科研机构提供的检测报告
2 | 主音箱功率放大器 | 1 |  |  | 2通道H类功放，可在立体声、单声道和BTL模式间转换 1、额定功率输出：240W+240W/8Ω，20Hz～20kHz，低于0.3%THD 400W+400W/4Ω，40Hz～20kHz，低于0.3%THD 2、桥接输出：800W/8Ω，20Hz～20kHz 3、频率响应：在4Ω，1W输出时为20Hz～20kHz 4、输入接头：2个三针XLR型端子（凹型），2个1/4英寸大型复式插口 5、输出端子：螺钉式端子 6、尺寸：480(长)X394(宽)X146(高)mm 7、提供国内电声权威科研机构提供的检测报告和产品3C认证
3 | 低音音箱 | 2 |  |  | 1、驱动器：低频：30cm圆锥形低音扬声器 2、输入阻抗：4Ω 3、频率响应：35Hz~1400Hz 4、功率容量(连续信号输入)：400W 5、输出声压：88dB(1m/1W) 6、最大声压级：127dB（峰值） 7、尺寸：370(W)×560(H)×380(D)mm 8、输入端口：推压式接线端子×1 9、圆弧形的外壳设计 10、国内电声权威科研机构提供的检测报告
4 | 低音音箱功率放大器 | 1 |  |  | 2通道H类功放，可在立体声、单声道和BTL模式间转换 1、额定功率输出：240W+240W/8Ω，20Hz～20kHz，低于0.3%THD 400W+400W/4Ω，40Hz～20kHz，低于0.3%THD 2、桥接输出：800W/8Ω，20Hz～20kHz 3、频率响应：在4Ω，1W输出时为20Hz～20kHz 4、输入接头：2个三针XLR型端子（凹型），2个1/4英寸大型复式插口 5、输出端子：螺钉式端子 6、尺寸：480(长)X394(宽)X146(高)mm 7、提供国内电声权威科研机构提供的检测报告和产品3C认证
5 | 补声音箱 | 4 |  |  | 1、驱动器：低频：20cm圆锥形低音扬声器 高频：NewSCWG号角(Ø25mm) 2、分频点：2.5kHz 3、输入阻抗：8Ω 4、频率响应：50Hz~20000Hz 5、指向角：60°(水平)×60°(垂直) 6、额定功率：80W(RMS)，160W（音乐功率） 7、灵敏度：94.5dB(1m/1W) 8、最大声压级：113dB；峰值声压级：119dB 9、尺寸277(W)×400(H)×297(D)mm 10、输入端口：推压式接线端子×1 11、圆弧形的外壳设计 12、国内电声权威科研机构提供的检测报告
6 | 补声音箱功率放大器 | 1 |  |  | 2通道H类功放，可在立体声、单声道和BTL模式间转换 1、额定功率输出：240W+240W/8Ω，20Hz～20kHz，低于0.3%THD 400W+400W/4Ω，40Hz～20kHz，低于0.3%THD 2、桥接输出：800W/8Ω，20Hz～20kHz 3、频率响应：在4Ω，1W输出时为20Hz～20kHz 4、输入接头：2个三针XLR型端子（凹型），2个1/4英寸大型复式插口 5、输出端子：螺钉式端子 6、尺寸：480(长)X394(宽)X146(高)mm 7、提供国内电声权威科研机构提供的检测报告和产品3C认证
7 | 数字音频处理器 | 1 |  |  | 1、3进4出数字处理器，1U大小，具备反馈抑制，参量均衡，27段图示均衡，数字延时，压限器等功能 2、输入通道：1个单声道输入，1对立体声输入 3、A/D转换器：24位增量调制编码转换 D/A转换器：24位增量调制编码转换 4、模式记忆：8个 5、具有啸叫抑制、延时功能 6、外部控制：RS232 7、尺寸：480mm高44mm长280mm 8、重量：约4kg 9、国内电声权威科研机构提供的检测报告
8 | 数字式调音台 | 1 |  |  | 1、2U机架式数字调音台 2、输入：8路单声道输入（带幻象电源），4路立体声输入 3、输出：2组立体声输出，2路单声道输出，2路录音输出 4、DIP拨码控制使用模式 5、自带反馈抑制功能 6、面板模式记忆、读取功能，提供4个模式 7、尺寸：480mm×高88mm×深250mm 8、重量：4.9kg 9、国内电声权威科研机构提供的检测报告
9 | 手持型无线话筒 | 1 |  |  | 1.手持无线话筒。 2.传输频率:780.125MHz～783.750MHz，30频点中的1个频点 3.震荡方式:水晶控制PLL频率合成 4.调制方式:电抗调制方式 5.有效距离:约30m（室外） 6.动圈式咪头。 7.音响用氨甲酸胝，减少霉变和细菌滋生。 8.ABS外壳，减轻重量，抗摔损。 9.使用1节5号电池，连续使用时间>10小时。 10.国家无委会颁发的使用证书。
10 | 无线领夹话筒 | 1 |  |  | 1、U段单指向驻极体话筒,30个频道可调，1节5号电池可连续使用约10小时 ， 2、高低2档音量调节开关 3、由于采用了 ABS 外壳，控制了话筒自身的重量，具有较强的抗冲击强度。 4、无线功率，2mW。 5、有效距离，约30M。 6、提供无线电发射设备型号核准证
11 | 桌面型无线话筒 | 2 |  |  | 1.桌面型无线话筒。 2.传输频率:780.125MHz～783.750MHz，30频点中的1个频点 3.震荡方式:水晶控制PLL频率合成 4.调制方式:电抗调制方式 5.有效距离:约30m（室外） 6.话筒颈部可灵活弯曲调节高低朝向。 7.小巧型台座，带电源开关。 8.全金属结构. 9.LED显示电池剩余电量。 10.使用1节5号电池，连续使用时间≥20小时。 11.国家无委会颁发的使用证书。
12 | 双频无线接收机 | 2 |  |  | 1.采用UHF频带。 2.内置PLL无线接收器，可调节30个频点。 3.双频道，可无线接驳2只无线话筒。 4.双天线双接收模块的分集式无线接收器。 5.可分别调节两个频道音量。 6.一路音频输出端口，一路音频输入端口。
13 | 智慧控制管理 | 1 |  |  | 【主控制部分】 1、网络多媒体中控，支持网络远程控制、刷卡控制、触屏控制整套中控系统； 2、4路独立可编程红外发射接口，可远程控制红外遥控设备； 3、4路I/O接口，可实现远程电脑开关控制、电脑开关检测、连接电锁检测、布防报警等； 4、内置1路6.3话筒输入带卡拉OK混响功能、1路卡龙头鹅颈麦克风输入,恒流源麦克风供电电路，保证不同麦克风能兼容； 5、3路RS-232控制接口，独立可编程，可控投影机； 6、1路IC卡读卡器口，可刷卡控制； 7、1路面板控制接口，可以接KONZESYS任意面板； 8、1路DC12V电源接口，可接电控锁； 9、1路DC12V报警布防输出，可接报警器； 10、内置投影机灯泡检测延时电路，实现电动屏幕联动和保护投影机； 11、内置6*2音频切换矩阵，4x2视频切换矩阵，带2路环路输出； 12、内置3*2 VGA切换矩阵，； 13、1路电动幕升降电源、1路投影机延时电源，3路可控设备电源； 14、内置紧急启动按钮，可选配不同的操作面板或触控屏，可定义显示信息内容 15、升级方便，可扩展为：校园一卡通、设备电源管理、课程表管理、远程协助、防盗监控报警； 16、控制软件有计算机软件著作版权，全面支持XP／VISTA/Windows 7操作系统 17、系统开关可定义自动化批处理功能，可以导入导出设备红外码，方便保存和批量安装 18、内置多种投影机R S - 2 3 2控制代码； 19、CE认证、3C认证、ROHS认证、ISO管理体系 【网络控制管理】 采用国际通用RS-232和TCP/IP协议控制方式； 内置大容量存储器，能保存2周以上的课表ic卡记录； 内置4路大功率继电器模块,可时序也可单独控制设备电源，功率可达2000W； 内置远程网络控制模块，可透过网络定时或手动更新ic卡课表到管理器内； 内置4路网络交换机接口； 内置1路RS-232，能透过网络控制第3方设备； 能查询ic卡的使用记录； 联网下可透过网络辨别刷卡开启系统设备，网线不通可以跟本机比较数据确定是否开启系统设备 ； 可把已经安装单机版中控的教室升级为网络ic卡管理； 提供开放的课表SDK，可方便与教务系统连接； 厂商授权及售后服务承诺（加盖厂商公章），3C认证、ROHS认证、ISO管理体系 【软件系统】 1.用户使用权限分类管理：可定义超级用户、监控用户、管理员可分配不同的教室和功能给每个管理老师； 2. 分层管理：可自定义分区、分年级、分楼层管理，也可加入电子地图，使管理人员一目了然； 3. 网络I P地址管理： 自动搜索中控IP地址、再查找相应物理地址与多媒体教室电脑IP对应， 网络断开后再恢复时系统能自动连接； 4. IC卡管理：设定每教室由哪些IC卡能打开，可添加删除和编辑IC卡用户；插卡网络系统即自动按顺序打开系统设备，拨卡即自动关闭系统设备；系统软件还可以记录用户和设备的使用时间； 5. 编码表的管理：系统通信代码自定义，以中文描述功能选项，根据用户要求添加和删除受控设备；（现场演示） 6. 课程表自动化：指定每时间段每个多媒体室每个设备的开启时间、关闭时间，采用自动化的设置模式，并且可以按每学期、星期和日期排程，课表具有导入导出功能，可导入EXCEL课表，也可以用树型的方式编辑每个教室的自动化管理功能 7. 系统远程管理与维护：系统自动按时间记录每个多媒体室设备的使用情况和维护情况，比如投影机的使用时间，多媒体教室设备的使用时间等，还能自动记录每个IC卡的上课时间，对教室设备的红外、通讯编码导入导出，方便批量安装和系统维护；（现场演示） 8. 跨网段控制管理功能：系统软件能跨网段控制多媒体室的设备，也可以通过互联网控制设备；管理人员通过校园网可以在控制室以外的地方对教室的设备进行监控，管理系统软件提供身份认证和三级权限管理，只要有权限并联上网，可以实现随时随地的监控； 9. 全可编程电脑界面：兼容WIN2K/XP／ME/NT/Vista/WIN7/WIN8操作系统：可添加、删除和定义、编辑每个按键的动作功能、图标和文字、界面风格等；(现场演示，软件为模块化设计) 10. 多媒体室设备状态监控：可实时监控到多媒体室里每个设备的情况并进行控制，如投影机开关、投影灯泡使用时间、电脑开关、中控电源状态等，用图表的方式一目了然，一个画面同时监视到30个以上的教室设备情况，可分页监控； 11. 批处理控制：可圈选一个或多个或全部多媒体室同时进行控制，界面可选择图控和列表方式，避免了操作的繁琐性。 12. 设备使用权限设置：可以禁止其他人使用多媒体室的一个或多个设备，如可以指定某时间段不允许打开投影机； 13. 门禁、防盗报警：(电源线或网线被断开；投影机信号线被中断；讲桌门被撬开)系统可以对多媒体设备进行布防，可以有多种布防方式：开关、电平、红外感应等进行实时声光报警； 14. 主控室可接管教室电脑，实时监控教室端电脑画面，接管鼠标，帮助主讲人完成电脑设定和软件的远程安装； 15. 多媒体的布防异常信息即时反馈到管理室和保卫室，并触发教室外报警，也可通过MAIL或短信方式报警； 16. 电子举手请求帮助：主讲遇到设备使用问题，可向管理员发送帮助请求，及时解决问题； 17. 可4/9/16多窗口模式监视教室视频或者教室电脑画面，可翻页延时演示；（现场演示） 18. 可排程或即时发送滚动信息到每个教室终端，通过显示设备输出文字信息，输出方式可设置，也可连接led字幕机实现无声广播；（现场演示） 19. 听课或观摩时,可以把教室电脑画面+老师视频+教室声音同步输出大屏和音响设备； 20. 具备连堂功能：在上课过程中或两节课之间，老师的IC卡可临时从读卡器上拿走（拿走后的临时时段内，系统只加锁而不关闭），以满足两节课连堂等情况下，不至于导致投影机的频繁开启关闭对上课时间的影响。IC卡临时拿走的时间长度可根据学校实际需求设定（0-9999s间）（现场演示） 21.提供软件著作权证书
14 | 系统集成 | 1 |  |  | 安装、调试、运输费，线材、辅料
二 | 读者素质培训室及第一、第二培训室 | 3套
一、投影显示
1 | 全激光固态光源投影机 | 3台 |  |  | 1、投影技术：DLP，DMD尺寸≥0.65英寸； 3、标准分辨率：1280×800，显示宽高比16:10显示； 4、标称亮度：≥3600流明（符合ISO标准，实测）； 5、对比度：≥20000:1（全开/全关）； 6、终端接口：2路HDMI输入，1路VGA输入，1路VGA输入/输出，1路视频输入，1路音频输入，1路音频输出，1组串口(RS232)输 入，1组USB接口，1组网络接口（RJ45）； 7、光源：ALPD激光光源； 8、整机功耗：整机功率≥380W（待机模式0.5W）； 9、整机重量：≥9KG； 10、整机IP5X级增压防尘设计，电源系统IP6X级密闭设计，整机无过滤网； 11、噪音水平：≤30dB，低静音设计； 12、垂直梯形校正功能±40°（自动）； 13、菜单、操作面板、接口端面板、遥控器均为全中文标注； 14、镜头居中设计； 15、DICOM模拟模式，CO2减排量显示； 16、内置测试图片模板； 17、色域符合Rec.709标准； 18、智能ECO管理模式； 19、单机3D功能。 19、可连续24小时/7天连续运行； 20、提供3C认证、售后服务承诺函（提供复印件并加盖公章）（必须提供样机演示）
2 | 投影机安装支架 | 3台 |  |  | 外表设计方便：美观大方，造型独特富有个性。 负重能力强(10KG)
3 | 投影幕 | 3张 |  |  | 138寸专业电动升降幕布（白塑幕）（读者素质培训室为138寸4:3幕布，第一、第二培训室为138寸16:10幕布）
4 | 机柜及信息插座 | 3个 |  |  | 1.标准1米机柜，外形美观,全框架结构,方便实用 2.全部采用优质高强度冷轧板制作 3.表面处理采用生产流水线一次成形，具有较强的防潮、防腐性 4.采用旋转式散热风口，外型更美观，散热更良好 多功能桌面插座弹起式，双万能电源三差、双网络口（可换电话）、HDMI接口、VGA接口、3.5音频、USB接口
二、扩声系统
1 | 音箱 | 12只 |  |  | 1、驱动器：全频低音反射式扬声器12cm圆锥形全频扬声器 2、定压：输入阻抗670Ω、1kΩ、2kΩ(可用阻抗切换开关进行切换)；定阻：输入阻抗8Ω； 3、频率响应50Hz~16000Hz(-20dB)100Hz~14000Hz(-10dB) 4、指向角45°(水平)×45°(垂直) 5、灵敏度91dB(1m/1W) 6、定压：最大声压级5W:98dB；10W:101dB；15W:103dB；定阻：最大声压级：109dB； 7、尺寸153(W)×250(H)×179(D)mm 8、输入端口：推压式接线端子×1 9、圆弧形的外壳设计 10、国内电声权威科研机构提供的检测报告
2 | 混合功率放大器 | 3台 |  |  | 4通道调音和功放一体化，2U尺寸，可在定压、定阻形式转换 1、定功率输出：60W×2（8Ω连续输出）/100V60W×2（167Ω）） 2、100V并联连接时:120W×1（83Ω） 3、频率响应：50Hz～20kHz 4、两路MIC输入，两路LINE输入 5、正面线路输入：-10dB*1（线路1正面VR兼用）立体声φ3.5微型插座 6、输出端子：螺钉式端子台和可拆卸式连接器（凤凰插） 7、尺寸：420mm（宽）×88mm（高）×250mm 8、重量：6.1kg 9、提供产品3C认证 10、国内电声权威科研机构提供的检测报告
3 | 手持型无线话筒 | 3支 |  |  | 1.手持无线话筒。 2.传输频率:780.125MHz～783.750MHz，30频点中的1个频点 3.震荡方式:水晶控制PLL频率合成 4.调制方式:电抗调制方式 5.有效距离:约30m（室外） 6.动圈式咪头。 7.音响用氨甲酸胝，减少霉变和细菌滋生。 8.ABS外壳，减轻重量，抗摔损。 9.使用1节5号电池，连续使用时间>10小时。 10.国家无委会颁发的使用证书。
4 | 桌面型无线话筒 | 6支 |  |  | 1.桌面型无线话筒。 2.传输频率:780.125MHz～783.750MHz，30频点中的1个频点 3.震荡方式:水晶控制PLL频率合成 4.调制方式:电抗调制方式 5.有效距离:约30m（室外） 6.话筒颈部可灵活弯曲调节高低朝向。 7.小巧型台座，带电源开关。 8.全金属结构. 9.LED显示电池剩余电量。 10.使用1节5号电池，连续使用时间≥20小时。 11.国家无委会颁发的使用证书。
5 | 双频无线接收机 | 6台 |  |  | 1.采用UHF频带。 2.内置PLL无线接收器，可调节30个频点。 3.双频道，可无线接驳2只无线话筒。 4.双天线双接收模块的分集式无线接收器。 5.可分别调节两个频道音量。 6.一路音频输出端口，一路音频输入端口。
6 | 系统集成 | 3批 |  |  | 安装、调试、运输费，线材、辅料。
三 | 会议室 | 1套
一、投影显示
1 | 全激光固态光源投影机 | 1台 |  |  | 1、投影技术：DLP，DMD尺寸≥0.65英寸； 3、标准分辨率：1280×800，显示宽高比16:10显示； 4、标称亮度：≥3600流明（符合ISO标准，实测）； 5、对比度：≥20000:1（全开/全关）； 6、终端接口：2路HDMI输入，1路VGA输入，1路VGA输入/输出，1路视频输入，1路音频输入，1路音频输出，1组串口(RS232)输 入，1组USB接口，1组网络接口（RJ45）； 7、光源：ALPD激光光源； 8、整机功耗：整机功率≥380W（待机模式0.5W）； 9、整机重量：≥9KG； 10、整机IP5X级增压防尘设计，电源系统IP6X级密闭设计，整机无过滤网； 11、噪音水平：≤30dB，低静音设计； 12、垂直梯形校正功能±40°（自动）； 13、菜单、操作面板、接口端面板、遥控器均为全中文标注； 14、镜头居中设计； 15、DICOM模拟模式，CO2减排量显示； 16、内置测试图片模板； 17、色域符合Rec.709标准； 18、智能ECO管理模式； 19、单机3D功能。 19、可连续24小时/7天连续运行； 20、提供3C认证、售后服务承诺函（提供复印件并加盖公章）（必须提供样机演示）
2 | 投影机安装支架 | 1台 |  |  | 外表设计方便：美观大方，造型独特富有个性。 负重能力强(10KG)
3 | 投影幕 | 1张 |  |  | 120寸16:10专业电动升降幕布（白塑幕）
4 | 机柜及信息插座 | 1个 |  |  | 1.标准1米机柜，外形美观,全框架结构,方便实用， 2.全部采用优质高强度冷轧板制作 3.表面处理采用生产流水线一次成形，具有较强的防潮、防腐性 4.采用旋转式散热风口，外型更美观，散热更良好 多功能桌面插座弹起式，双万能电源三差、双网络口（可换电话）、HDMI接口、VGA接口、3.5音频、USB接口
二、扩声系统
1 | 功率调音接收一体化一拖一 | 1台 |  |  | 产品类型：内设功放、调音、音箱、接收一体化 需现场带样机演示, 话筒形式：单指向性电子电容式话筒。 传输方式：UHF频带。 震荡类型：水晶控制PLL频率合成。 无线功率：2mW。 音量调节：高低2档音量调节开关。 使用方式：可吊带挂于颈部，可置于上衣口袋。 电源：使用1节7号碱性电池或可充电电池，连续使用时间≥9小时。（视使用环境略有变化） 重量：金属抗磨花外壳＜50g，轻巧型。 充电器1个,随机配7号镍氢充电电池1节。 国家无委会颁发的使用证书。 产品类型：无线接收一体化 扬声器：12cm圆锥型单元 传输方式：UHF频带。 接收方式：超外差分集式。 震荡方式：水晶控制PLL频率合成方式。 输入输出端口：内置2个输入端口，1个输出端口。 额定消耗功率：40W。 最大播放声压：＞95dB（1m）。 安装方式：可吊装，可支架。 重量：3.6公斤 外置锂电池，可脱离220V电源使用。
2 | 音箱 | 4只 |  |  | 1、驱动器：全频低音反射式扬声器12cm圆锥形全频扬声器 2、定压：输入阻抗670Ω、1kΩ、2kΩ(可用阻抗切换开关进行切换)；定阻：输入阻抗8Ω； 3、频率响应50Hz~16000Hz(-20dB)100Hz~14000Hz(-10dB) 4、指向角45°(水平)×45°(垂直) 5、灵敏度91dB(1m/1W) 6、定压：最大声压级5W:98dB；10W:101dB；15W:103dB；定阻：最大声压级：109dB； 7、尺寸153(W)×250(H)×179(D)mm 8、输入端口：推压式接线端子×1 9、圆弧形的外壳设计 10、国内电声权威科研机构提供的检测报告
3 | 混合功率放大器 | 1台 |  |  | 4通道调音和功放一体化，2U尺寸，可在定压、定阻形式转换 1、定功率输出：60W×2（8Ω连续输出）/100V60W×2（167Ω）） 2、100V并联连接时:120W×1（83Ω） 3、频率响应：50Hz～20kHz 4、两路MIC输入，两路LINE输入 5、正面线路输入：-10dB*1（线路1正面VR兼用）立体声φ3.5微型插座 6、输出端子：螺钉式端子台和可拆卸式连接器（凤凰插） 7、尺寸：420mm（宽）×88mm（高）×250mm 8、重量：6.1kg 9、提供产品3C认证 10、国内电声权威科研机构提供的检测报告
4 | 手持型无线话筒 | 2支 |  |  | 1.手持无线话筒。 2.传输频率:780.125MHz～783.750MHz，30频点中的1个频点 3.震荡方式:水晶控制PLL频率合成 4.调制方式:电抗调制方式 5.有效距离:约30m（室外） 6.动圈式咪头。 7.音响用氨甲酸胝，减少霉变和细菌滋生。 8.ABS外壳，减轻重量，抗摔损。 9.使用1节5号电池，连续使用时间>10小时。 10.国家无委会颁发的使用证书。
5 | 桌面型无线话筒 | 4支 |  |  | 1.桌面型无线话筒。 2.传输频率:780.125MHz～783.750MHz，30频点中的1个频点 3.震荡方式:水晶控制PLL频率合成 4.调制方式:电抗调制方式 5.有效距离:约30m（室外） 6.话筒颈部可灵活弯曲调节高低朝向。 7.小巧型台座，带电源开关。 8.全金属结构. 9.LED显示电池剩余电量。 10.使用1节5号电池，连续使用时间≥20小时。 11.国家无委会颁发的使用证书。
6 | 双频无线接收机 | 3台 |  |  | 1.采用UHF频带。 2.内置PLL无线接收器，可调节30个频点。 3.双频道，可无线接驳2只无线话筒。 4.双天线双接收模块的分集式无线接收器。 5.可分别调节两个频道音量。 6.一路音频输出端口，一路音频输入端口。
7 | 系统集成 | 1批 |  |  | 安装、调试、运输费，线材、辅料
四 | 学术报告厅 | 1套
一、投影显示
1 | 全激光固态光源投影机 | 1台 |  |  | 1、投影技术：DLP，DMD尺寸≥0.65英寸； 3、标准分辨率：1280×800，显示宽高比16:10显示； 4、标称亮度：≥3600流明（符合ISO标准，实测）； 5、对比度：≥20000:1（全开/全关）； 6、终端接口：2路HDMI输入，1路VGA输入，1路VGA输入/输出，1路视频输入，1路音频输入，1路音频输出，1组串口(RS232)输 入，1组USB接口，1组网络接口（RJ45）； 7、光源：ALPD激光光源； 8、整机功耗：整机功率≥380W（待机模式0.5W）； 9、整机重量：≥9KG； 10、整机IP5X级增压防尘设计，电源系统IP6X级密闭设计，整机无过滤网； 11、噪音水平：≤30dB，低静音设计； 12、垂直梯形校正功能±40°（自动）； 13、菜单、操作面板、接口端面板、遥控器均为全中文标注； 14、镜头居中设计； 15、DICOM模拟模式，CO2减排量显示； 16、内置测试图片模板； 17、色域符合Rec.709标准； 18、智能ECO管理模式； 19、单机3D功能。 19、可连续24小时/7天连续运行； 20、提供3C认证、售后服务承诺函（提供复印件并加盖公章）（必须提供样机演示）
2 | 投影机安装支架 | 1台 |  |  | 外表设计方便：美观大方，造型独特富有个性。 负重能力强(10KG)
3 | 投影幕 | 1张 |  |  | 150寸16:10专业电动升降幕布（白塑幕）
4 | 机柜及信息插座 | 1个 |  |  | 1.标准1米机柜，外形美观,全框架结构,方便实用， 2.全部采用优质高强度冷轧板制作 3.表面处理采用生产流水线一次成形，具有较强的防潮、防腐性 4.采用旋转式散热风口，外型更美观，散热更良好 多功能桌面插座弹起式，双万能电源三差、双网络口（可换电话）、HDMI接口、VGA接口、3.5音频、USB接口
二、扩声系统
1 | 音箱 | 4只 |  |  | 1、驱动器：全频低音反射式扬声器12cm圆锥形全频扬声器 2、定压：输入阻抗670Ω、1kΩ、2kΩ(可用阻抗切换开关进行切换)；定阻：输入阻抗8Ω； 3、频率响应50Hz~16000Hz(-20dB)100Hz~14000Hz(-10dB) 4、指向角45°(水平)×45°(垂直) 5、灵敏度91dB(1m/1W) 6、定压：最大声压级5W:98dB；10W:101dB；15W:103dB；定阻：最大声压级：109dB； 7、尺寸153(W)×250(H)×179(D)mm 8、输入端口：推压式接线端子×1 9、圆弧形的外壳设计 10、国内电声权威科研机构提供的检测报告
2 | 混合功率放大器 | 1台 |  |  | 4通道调音和功放一体化，2U尺寸，可在定压、定阻形式转换 1、定功率输出：60W×2（8Ω连续输出）/100V60W×2（167Ω）） 2、100V并联连接时:120W×1（83Ω） 3、频率响应：50Hz～20kHz 4、两路MIC输入，两路LINE输入 5、正面线路输入：-10dB*1（线路1正面VR兼用）立体声φ3.5微型插座 6、输出端子：螺钉式端子台和可拆卸式连接器（凤凰插） 7、尺寸：420mm（宽）×88mm（高）×250mm 8、重量：6.1kg 9、提供产品3C认证 10、国内电声权威科研机构提供的检测报告
3 | 手持型无线话筒 | 1支 |  |  | 1.手持无线话筒。 2.传输频率:780.125MHz～783.750MHz，30频点中的1个频点 3.震荡方式:水晶控制PLL频率合成 4.调制方式:电抗调制方式 5.有效距离:约30m（室外） 6.动圈式咪头。 7.音响用氨甲酸胝，减少霉变和细菌滋生。 8.ABS外壳，减轻重量，抗摔损。 9.使用1节5号电池，连续使用时间>10小时。 10.国家无委会颁发的使用证书。
4 | 桌面型无线话筒 | 2支 |  |  | 1.桌面型无线话筒。 2.传输频率:780.125MHz～783.750MHz，30频点中的1个频点 3.震荡方式:水晶控制PLL频率合成 4.调制方式:电抗调制方式 5.有效距离:约30m（室外） 6.话筒颈部可灵活弯曲调节高低朝向。 7.小巧型台座，带电源开关。 8.全金属结构. 9.LED显示电池剩余电量。 10.使用1节5号电池，连续使用时间≥20小时。 11.国家无委会颁发的使用证书。
5 | 双频无线接收机 | 2台 |  |  | 1.采用UHF频带。 2.内置PLL无线接收器，可调节30个频点。 3.双频道，可无线接驳2只无线话筒。 4.双天线双接收模块的分集式无线接收器。 5.可分别调节两个频道音量。 6.一路音频输出端口，一路音频输入端口。
6 | 液晶电视 | 2台 |  |  | 1、显示尺寸：55寸及以上 2、分辨率：1920*1080及以上，显示宽高比16:9显示； 3、背光源：侧光式LED；刷新率：>=60HZ，亮度：≥200 cd/m2，对比度：≥2000:1 4、安卓系统，八核处理器，支持网络/互联网电视功能，含数字网络机顶盒功能； 5、具备网络接口RJ45、HDMI、AV、分量YPbPr、 VGA、天线输入端子，支持Wi-Fi； 6、具有USB2.0，USB3.0，CI/TF卡输入输出接口； 品牌：LG、三星等国际一线品牌
7 | 智慧控制管理 | 1 |  |  | 【主控制部分】 1、网络多媒体中控，支持网络远程控制、刷卡控制、触屏控制整套中控系统； 2、4路独立可编程红外发射接口，可远程控制红外遥控设备； 3、4路I/O接口，可实现远程电脑开关控制、电脑开关检测、连接电锁检测、布防报警等； 4、内置1路6.3话筒输入带卡拉OK混响功能、1路卡龙头鹅颈麦克风输入,恒流源麦克风供电电路，保证不同麦克风能兼容； 5、3路RS-232控制接口，独立可编程，可控投影机； 6、1路IC卡读卡器口，可刷卡控制； 7、1路面板控制接口，可以接KONZESYS任意面板； 8、1路DC12V电源接口，可接电控锁； 9、1路DC12V报警布防输出，可接报警器； 10、内置投影机灯泡检测延时电路，实现电动屏幕联动和保护投影机； 11、内置6*2音频切换矩阵，4x2视频切换矩阵，带2路环路输出； 12、内置3*2 VGA切换矩阵，； 13、1路电动幕升降电源、1路投影机延时电源，3路可控设备电源； 14、内置紧急启动按钮，可选配不同的操作面板或触控屏，可定义显示信息内容 15、升级方便，可扩展为：校园一卡通、设备电源管理、课程表管理、远程协助、防盗监控报警； 16、控制软件有计算机软件著作版权，全面支持XP／VISTA/Windows 7操作系统 17、系统开关可定义自动化批处理功能，可以导入导出设备红外码，方便保存和批量安装 18、内置多种投影机R S - 2 3 2控制代码； 19、CE认证、3C认证、ROHS认证、ISO管理体系 【网络控制管理】 采用国际通用RS-232和TCP/IP协议控制方式； 内置大容量存储器，能保存2周以上的课表ic卡记录； 内置4路大功率继电器模块,可时序也可单独控制设备电源，功率可达2000W； 内置远程网络控制模块，可透过网络定时或手动更新ic卡课表到管理器内； 内置4路网络交换机接口； 内置1路RS-232，能透过网络控制第3方设备； 能查询ic卡的使用记录； 联网下可透过网络辨别刷卡开启系统设备，网线不通可以跟本机比较数据确定是否开启系统设备 ； 可把已经安装单机版中控的教室升级为网络ic卡管理； 提供开放的课表SDK，可方便与教务系统连接； 厂商授权及售后服务承诺（加盖厂商公章），3C认证、ROHS认证、ISO管理体系 【软件系统】 1.用户使用权限分类管理：可定义超级用户、监控用户、管理员可分配不同的教室和功能给每个管理老师； 2. 分层管理：可自定义分区、分年级、分楼层管理，也可加入电子地图，使管理人员一目了然； 3. 网络I P地址管理： 自动搜索中控IP地址、再查找相应物理地址与多媒体教室电脑IP对应， 网络断开后再恢复时系统能自动连接； 4. IC卡管理：设定每教室由哪些IC卡能打开，可添加删除和编辑IC卡用户；插卡网络系统即自动按顺序打开系统设备，拨卡即自动关闭系统设备；系统软件还可以记录用户和设备的使用时间； 5. 编码表的管理：系统通信代码自定义，以中文描述功能选项，根据用户要求添加和删除受控设备；（现场演示） 6. 课程表自动化：指定每时间段每个多媒体室每个设备的开启时间、关闭时间，采用自动化的设置模式，并且可以按每学期、星期和日期排程，课表具有导入导出功能，可导入EXCEL课表，也可以用树型的方式编辑每个教室的自动化管理功能 7. 系统远程管理与维护：系统自动按时间记录每个多媒体室设备的使用情况和维护情况，比如投影机的使用时间，多媒体教室设备的使用时间等，还能自动记录每个IC卡的上课时间，对教室设备的红外、通讯编码导入导出，方便批量安装和系统维护；（现场演示） 8. 跨网段控制管理功能：系统软件能跨网段控制多媒体室的设备，也可以通过互联网控制设备；管理人员通过校园网可以在控制室以外的地方对教室的设备进行监控，管理系统软件提供身份认证和三级权限管理，只要有权限并联上网，可以实现随时随地的监控； 9. 全可编程电脑界面：兼容WIN2K/XP／ME/NT/Vista/WIN7/WIN8操作系统：可添加、删除和定义、编辑每个按键的动作功能、图标和文字、界面风格等；(现场演示，软件为模块化设计) 10. 多媒体室设备状态监控：可实时监控到多媒体室里每个设备的情况并进行控制，如投影机开关、投影灯泡使用时间、电脑开关、中控电源状态等，用图表的方式一目了然，一个画面同时监视到30个以上的教室设备情况，可分页监控； 11. 批处理控制：可圈选一个或多个或全部多媒体室同时进行控制，界面可选择图控和列表方式，避免了操作的繁琐性。 12. 设备使用权限设置：可以禁止其他人使用多媒体室的一个或多个设备，如可以指定某时间段不允许打开投影机； 13. 门禁、防盗报警：(电源线或网线被断开；投影机信号线被中断；讲桌门被撬开)系统可以对多媒体设备进行布防，可以有多种布防方式：开关、电平、红外感应等进行实时声光报警； 14. 主控室可接管教室电脑，实时监控教室端电脑画面，接管鼠标，帮助主讲人完成电脑设定和软件的远程安装； 15. 多媒体的布防异常信息即时反馈到管理室和保卫室，并触发教室外报警，也可通过MAIL或短信方式报警； 16. 电子举手请求帮助：主讲遇到设备使用问题，可向管理员发送帮助请求，及时解决问题； *17. 可4/9/16多窗口模式监视教室视频或者教室电脑画面，可翻页延时演示；（现场演示） *18. 可排程或即时发送滚动信息到每个教室终端，通过显示设备输出文字信息，输出方式可设置，也可连接led字幕机实现无声广播；（现场演示） 19. 听课或观摩时,可以把教室电脑画面+老师视频+教室声音同步输出大屏和音响设备； *20. 具备连堂功能：在上课过程中或两节课之间，老师的IC卡可临时从读卡器上拿走（拿走后的临时时段内，系统只加锁而不关闭），以满足两节课连堂等情况下，不至于导致投影机的频繁开启关闭对上课时间的影响。IC卡临时拿走的时间长度可根据学校实际需求设定（0-9999s间）（现场演示） 21.提供软件著作权证书
8 | 系统集成 | 1批 |  |  | 安装、调试、运输费，线材、辅料
五 | 3D影音放映室 | 5套
1 | 影音放映电视机 | 5台 |  |  | 1、显示尺寸：65寸及以上 2、分辨率：3840×2160及以上，显示宽高比16:9显示，主动式或快门式3D显示功能； 3、背光源：侧光式LED；刷新率：>=60HZ，亮度：≥350 cd/m2，对比度：≥4000:1 4、安卓系统，八核处理器，支持网络/互联网电视功能，含数字网络机顶盒功能； 5、具备网络接口RJ45、HDMI、AV、分量YPbPr、 VGA、天线输入端子，支持Wi-Fi； 6、具有USB2.0，USB3.0，CI/TF卡输入输出接口； 7、5台设备含35副3D眼镜（31副电视配套原装眼镜，4副眼镜夹片）和35套蓝牙无线高保真头戴式耳机（森海、创新等一线品牌）； 品牌：LG、三星、索尼、乐视等国际一线品牌
六 | 研修间研讨交互一体机 | 10台
1 | 研修间研讨交互一体机 | 10台 |  |  | 推车支架式（可选装于墙面） (一) 基本配置 1. 产品尺寸：55英寸，液晶LED（A规屏），显示比例(16：9)。（提供A规屏证明文件） 2. 显示性能：分辨率1920×1080，可视角度≥178°；（提供国家权威机构检测报告复印件，加盖厂家印章） 3. 触摸技术：红外感应技术，支持10点触控技术，支持 6笔以上同时书写，支持用手指将画面缩放、漫游、握拳当板擦等手势识别功能，支持书写、擦除同时进行； 4. 彩色制式：PAL、SECAM、NTSC（提供国家教育部检测报告复印件，加盖厂家印章） 5. 根据环境光和灯光的变化，自动调整显示亮度，智能效保护教师和学生视力，节能省电。 6. 具备智能温控系统，实时显示机器温度。 7. 定准精度：≤2mm；（提供国家教育部检测报告复印件，加盖厂家印章） 8. 书写性能：要求书写流畅，以100m/s的速度进行画线、书写，不断笔、跳笔、抖笔、变形、延时等现象。（提供国家教育部检测报告复印件，加盖厂家印章） 9. 接口要求： USB输入≥2个，HDMI输入≥2个，TOUCH USB≥2个，TV USB输入*1个，VGA输入≥1个, AV输入≥1个，ANT（RF）≥1个。提供TOUCH USB、HDMI、USB等前置接口，方便用户使用外接设备。 10. 前置按键：前面板具备安卓、音量、频道、电源等功能按键，支持一键开机/关机。 11. 屏幕校准定位: 支持4点、5点、9点、16点等多种方式； 12. 遥控器功能：遥控距离≥4米，受控左右角度≥30度，支持环境光干扰，即在各种环境光≥2000lx时遥控距离不小于3米。（提供国家教育部检测报告复印件，加盖厂家印章） 13. 物理快捷健：提供双边物理18个以上快捷键（丝网印刷，不易脱落）；支持快捷键定位，并且点击任意快捷键，即可调出白板软件；使用快捷键可对PPT演示文档进行上下翻页控制。 14. 屏幕安全防护：屏表面采用防眩光钢化玻璃，有效防尘、防水、防潮、防暴防刮擦，书写流畅无灼烧感。 15. 产品支持前置维护技术，无需从墙上取下设备即可实现电路板更换。（要求提供权威检测报告或技术专利证书 复印件，加盖厂家印章） 16. 材质结构：采用高强度铝合金结构，表面为烤漆，抗冲击，抗腐蚀、便于散热，边角位无锐角设计确保教学安全。 (三) 安卓系统功能 1. 前面板具有启动安卓系统的物理按键，支持安卓系统与windows系统的一键切换。 2. 支持电视信号功能菜单（例如音量调节、信道选择等）的触控设置操作。 3. 支持一体机在安卓系统下的触摸框定位和物理快捷键使用。 4. 在安卓系统下支持2点以上书写批注。 5. 支持安卓状态栏快捷键一键黑屏节能，并通过触摸实现激活功能。 6. 实现在安卓系统下可以批注、擦除、翻页、更改页面颜色、清空、保存文件等功能（提供权威检测报告或技术专利证书 复印件，加盖厂家印章）。 (四) 白板软件功能 1. 软件支持语言：支持简体、繁体、英语、蒙古文、藏语、西班牙、俄语等多种语言版本。 2. 中文标识：软件上的大多数按钮和图标都配有中文标题（不是鼠标移上去才显示的方式），以方便用户迅速、直观地理解按钮或图标的含义，增强软件易用性。 3. 提供不少于７种笔，如普通笔、荧光笔、毛笔书、排笔、钢笔、纹理笔、竹笔、强调写功能，提供学科绘图功图，图形可智识别，可支持手写识别。（提供国家教育部检测报告复印件，加盖厂家印章） 4. 学科绘图：能按学科分类提供至少6门学科的绘图功能，提供绘制多种或多个原子结构图、地理图例与符号、各国国旗、天气符号、坐标系、光学符号、电学符号、力学符号、神经系统符号、运行系统符号、遗传学符号等。 5. 学科工具：随机点名、汉语拼音、英语词典、三角函数图像、光学实验、元素周期表、乐器工具、几何工具等教学常用工具；涵盖语文、数学、英语、物理、化学、生物、历史、音乐等学科，超过30个以上学科工具。 6. 图片素材：能提供各种学科符号图片，包括数学、化学、物理、地理、生物等学科，包括平面几何图形、立体几何图形、化学实验装置等教学符号图片。学科符号图片数量至少600幅；提供人物、动物、地图等教学过程需要用到的常用素材图片和数学、化学、物理、地理、生物等学科素材图片；图片格式是主流的图片格式例如jpg、gif等。学科素材图片至少7000幅。 任何信道下均可以批注、擦除、翻页、更改页面颜色、清空、保存文件等功能（提供国家教育部检测报告复印件，加盖厂家印章） 7. 配套教学资源：配备8G以上单机精品教学资源库，提供树状知识点结构展现形式，知识点结构要求细化到学科、年级、章节并与主流教材保持同步。小学可提供至少科学、数学、语文、英语的教学资源，初中或高中可提供至少数学、生物、化学、物理、地理学科的教学资源。配套网上的资源中心，至少应能提供包括元数据规范、人教版、北师大版、粤教版、苏教版、岳麓版、华师大版等至少7种主流教材的资源。（提供国家教育部检测报告复印件，加盖厂家印章） 8. 配套试题工具：可以按知识点进行试题罗列，可以按需要显示试题内容或试题答案，提供过往2年以上全国各地高考、主要城市中考试题和答案；并配有小学课后练习题库。 9. 仿真实验工具：并配备有高校、中学、小学和幼儿的多个实验；实现实验教学与液晶触摸一体机教学完美结合；实验包括幼儿实验、初高中物理、化学、生物、小学科学、卡诺图、数字逻辑、几何软件等，可以按主流教材的知识点用树状结构进行知识点的分类和展开；同时提供实验目的、实验器材、药品、实验步骤、注意事项的讲解，实验的同步练习、探究活动等所需的辅助练习资料和功能；实验数量不少于100个；幼儿实验不少于10个。 （提供国家教育部检测报告复印件，加盖厂家印章） (五) 移动讲解功能 支持各种移动终端（windows或安卓或苹果的平板、手机等）在无须安装插件情况下可通过无线网络同步显示一体机windows屏幕内容。（要求提供权威检测报告或技术专利证书 复印件，加盖厂家印章）。
合计

## 第八标段、信息发布系统
8、信息发布系统
序号 | 设备名称及数量 | 数量 | 预估单价（万元） | 总预算 （万元） | 技术要求及功能描述
合计
1 | 信息发布显示器（壁挂、悬挂） | 21台 |  |  | 1、显示尺寸：门厅及自习室5个壁挂式的为42寸，其余悬挂式的为37寸及以上； 2、背光源：侧光式LED；分辨率：1920×1080，刷新率：>=60HZ，亮度：≥350 cd/m2，对比度：≥4000:1 3、支持网络/互联网电视功能； 2、具备网络接口RJ45、HDMI、AV、分量YPbPr、 VGA、天线输入端子； 3、具有USB2.0，USB3.0，CI/TF卡输入输出接口。 品牌：三星、LG、索尼等一线品牌
2 | 显示器控制设备 | 21套 |  |  | 嵌入式结构，16G HDSD卡存储，远程电源控制器
3 | 信息发布软件系统 | 1套 |  |  | 【功能需求】 1、播放功能 支持WMV、MPEG4、AVI等 多种主流播放格式； 支持JPG、BMP等多种图片格式；支持图片的多种显示特效（如淡入淡出等）； 支持LED(任意分辨率DVI接口)、LCD、PDP等多种显示屏； 支持DVI、VGA、S-VIDEO、VIDEO中的一种或多种接口； 支持AUDIO（左右声道）输出； 支持视频、文字、图片等内容的分区显示以及在同一区的循环显示； 支持视频、图片、滚动字幕的播放 播放的内容可以为视频文件、图片文件、文本文件等。 可以在指定的屏幕分区中显示图片。 可以在视频画面上叠加显示滚动字幕(可选)。 支持图片显示特效(如淡入、淡出等) 可以自定义字体的大小、颜色、风格等等。 支持自定义分屏。可以增加最多达8个屏幕元素（时间、日期、图片、视频、金融信息、字幕等），并自由控制屏幕元素的位置、大小、边框。 2、管理功能 支持LOGO更改 支持视频、文字、图片等宣传的实时更新； 支持多种播放控制方式：循环播放、插播、定时播放等； 支持终端的分组管理； 支持宣传的运营管理、发布管理、统计管理等； 支持下载播放 终端可以实时从业务平台下载更新播放列表 终端可以从业务平台下载需要播放的播放内容(视频文件、图片文件、文本文件等) 终端按照预先设定的播放列表循环播放 播放列表及播放内容更新 终端可以周期性检查最新播放列表并且下载最新的播放列表； 业务平台可以主动要求终端更新播放列表； 支持定时播放 对于指定的文件或播放列表，可以按照规定的时间进行播放。 播放需要定时播放的内容时，先中止原来播放的文件，等定时播放的内容播放结束后，再继续播放原来播放的文件。 支持插播 可随时进行视频、图片、字幕的插播，且各个网点的插播内容可个性化定制。 插播开始时暂停正在进行的播放列表，插播完成后，按原来播放列表继续播放。 可以设定插播内容的播放时间长度，到达规定时间后，插播自动终止，按原来的播放列表继续播放。 网点管理 网点管理负责对各个营业厅的统一管理，具体有如下要求： 支持网点的增、删、改、查询等功能； 支持网点的分组管理； 可控制不同网点播放不同的播放内容 可控制特定播放内容在不同网点播放的次数 支持对网点终端的运行状态、播放状态的管理。 播放任务管理 播放任务管理包含对宣传的日常的订单、投放、播放内容形式的管理。 支持对播放任务信息的增、删、改等； 支持对播放任务起始时间、结束时间等的管理； 支持对播放任务的到期管理、投放状态管理； 支持对宣传投放信息的增、删、改管理；投放信息包括开始时间、结束时间、投放次数、是否加载文字宣传、播放方式（循环播、插播等）、投放网点、内容形式（WMV、MPEG1、MPEG2等） 播放内容审核管理 支持对播放内容的至少两级审核，未经审核的播放列表不能向终端发放； 在播放内容被质疑时，可以在接到通知后马上撤换正在播放的宣传。 客户资料管理 支持对客户资料信息的增、删、改、查询等； 用户管理 支持操作员的分组分权限管理，支持对操作员的分级管理； 由信息录入、审核、终端维护、系统管理等多种类别。 支持操作员信息的增、删、改、查询操作； 日志功能 系统有详细的日志记录（包括业务日志以及操作日志），并能对日志进行归档，日志能保存1年。 3、系统功能 具有媒体管理功能，方便对上传节目进行转换、分类、管理；记录媒体的详细信息。如、大小、格式、分辨率、上传人；动态显示上传进度 系统具有备份功能，支持数据导出导入功能 系统可设置节目下载时间。支持断点续传功能。支持单频道、多频道单播、组播功能 终端支持远程管理。可监控每个网点设备的运行状态、播放内容；支持定时自动开关机时间；可远程分时段设置终端音量；可远程控制终端开机、关机、重启。可对终端的播放有效率统计，统计终端有效播放时间、总需要时间 终端具有自动恢复功能。侦测终端异常（如播放格式无法识别），在1分钟内自动重启故障终端。可以保障系统正常运行。具有定时终端磁盘自我检查功能 终端支持远程、本地多种更新方式。具有自动更新功能，可自动升级 终端支持互动功能，支持遥控器设置系统参数，安装调试功能（安装、调试更加方便。系统安装简易） 系统具有良好的稳定性，能够提供连续的持续运行能力：管理系统稳定，资源消耗小；在系统进行升级扩展的时候，不影响在线业务。 系统预留多种接口，方便功能扩展。
4 | 信息发布数据服务器 | 1台 |  |  | IBM X3250 M5 Xeon E3-1240 8G 2X1T DVD
5 | 系统施工调试费用 | 1批 |  |  | 线材、辅料、安装、调试、运输费
合计