## Sheet1
序号 | 货物名称 | 品牌型号(仅供参考) | 技术指标 | 单位 | 数量 | 单价 | 小计
1 | 投影机 | 工程投影机NEC PA621X | 1.投影类型：工程液晶投影机 2.LCD面板尺寸：0.79（带有MLA）×3（显示宽高比4：3） 3.灯泡功率：330W交流电灯泡 4.灯泡寿命：4000小时（节能模式），3000小时（标准模式） 5.亮度：6000流明 6.分辨率:1024×768 7.对比度:2000：1 8.标配镜头投射比:1.5-3.02 9.输入接口：2路RGB，1路5*BNC，1路HDMI，1路DIisplayPort接口，1路VIDEO，1路S-video，1路USB存储设备直接投影接口，1路RJ45网络投影接口，1路无线投影网卡接口 10.控制端口：1路网络接RJ-45，一路D-Sub9针 11.重量：7.7kg（不含镜头） 12.最低待机功率≤1W 13.具备延长液晶板寿命的功能，例如“突冲风冷系统” 14.智能叠加功能 15.内置具备HQV技术的Reon VX视频处理器 16.几何校正功能 17.自动实现边缘融合 18.U盘直读PPT/PDF；U盘直读视频；直连媒体服务器，共享文件夹 19.支持无线及有线网络投影，及控制 20. 支持快思聪RoomView 21.双画面，画中画，无缝切换， 22.DICOM模拟模式 23.首款支持DisplayPort的投影机 24.镜头位移功能 | 台 | 2
2 | 幕布 | 红叶 | 150寸电动 | 张 | 2
3 | 中央控制器 | 控智zy100-n | AUDIO 3*1，VGA 3*2，VIDEO 3*1； ★5路io如下： IO1为高开低关触发开关系统。（可通过软件和硬件设置成低开高关） IO2为电脑状态检测，高电平时开电脑不可操作； IO3为布防。（可通过软件和硬件设置高低电平触发）； LOCK on/off为电控锁输出开关； Pc on/off为电脑开关输出； 1路投影机232控制码输出； 1路红外控制码输出； 1路布防报警低电平输出； 1路pc串口和读卡器接口； 1路幕布升降电源输出； 1路投影机电源输出； 1路NET网络通信接口； ★12-24V功放电源输入； 铝合金前面板金属防暴按键接口如下： 1路万能插座电源输出； 1路MIC 前面板直连口； 2路USB前面板直连口； 1路RJ45前面板直连口； 1路笔记本VGA输入； 可选配网络控制模块实现远程集中控制、管理； ★控制软件有计算机软件著作权，全面支持WIN7/VISTA操作系统； 可以导入导出设备红外码，方便保存和批量安装； 内置多种投影机R S - 2 3 2控制代码； 通过ISO9001-9008质量管理体系认证； ★升级方便，模块化管理；可扩展为：网络控制、一卡通、设备电源管理、课程表管理、远程协助、防盗监控报警； | 台 | 2
4 | 功率化一体机一拖一 | 松下 WS-X66/CH | 产品类型：功率化一体机一拖一 需现场带样机演示, 形式：单指向性电子电容式。 方式：UHF频带。 震荡类型：水晶控制PLL频率合成。 无线功率：2mW。 音量调节：高低2档音量调节开关。 使用方式：可吊带挂于颈部，可置于上衣口袋。 电源：使用1节7号碱性电池或可充电电池，连续使用时间≥9小时。（视使用环境略有变化） 重量：金属抗磨花外壳＜50g，轻巧型。 随机配7号镍氢充电电池1节。 国家无委会颁发的使用证书。 声器：12cm圆锥型单元 传输方式：UHF频带。 接收方式：超外差分集式。 震荡方式：水晶控制PLL频率合成方式。 输入输出端口：内置2个输入端口，1个输出端口。 额定消耗功率：40W。 最大播放声压：＞95dB（1m）。 安装方式：可吊装，可支架。 重量：3.6公斤(样机演示) 外置电池，可脱离220V电源使用。(样机演示) 提供厂家针对该项目的授权书和售后服务承诺书，技术参数证明函及彩页；提供厂家五年质保服务（ 加盖厂家公章）投标方必须提供样机现场展示，不符合招标参数视为无效投标。 | 套 | 1
5 | 功率化一体机专用电源 | 专用 | 功率化一体机专用电源12V，UT接口，TFC开关。 |  | 1
6 | 专业功放 | KODA 1150B | 规格：两通道专业纯后级功率放大器；输出功率：8Ω/2×450W,4Ω/ 2×650W，桥接/1300W；频率响应：20Hz～20kHz<±0.3dB；电源：220V(50Hz～60Hz)；阻尼系数：≥2000(1KHz&8Ω)；总谐波失真：≤0.02%(20Hz-20KHz,半功率)；性噪比： ≥110dB(A计权,额定功率8Ω)；输入阻抗：Balance 20K/unbalance10K(平衡/不平衡)；输入灵敏度：0.775V/36dB/32dB； | 只 | 1
7 | 专业音箱 | KODA KL308 | 3″× 2 + 8″，二路三单元；额定功率：100W；长期最大功率：200W；阻抗：8Ω 48HZ-20KHZ; | 只 | 4
8 | 桌面鹅颈话筒 | KODA RM-360 | 超心型指向性的設計，能產生高倍超前回饋效果(減低回饋噪音)獨特的外觀造型和絕佳的握感(人體工程設計)，使操作變得簡單容易；高強化的鋼網的網頭，能抵消額外的動擊力。技术参数：频率响应：50Hz～16KHz；输出阻抗：600Ω±20％ at 1KHz；指向性：心型指向；灵敏度：-50dB±3dB(0dB=1V/Pa at 1KHz) | 只 | 2
9 | 领夹及手持 | KODA PRO6800 | 采用国际EIA标准半U金属机箱，具有坚固，耐热及抗干扰强的专业品质 |  | 2
10 | 控制桌 | 鑫洋华 LD-1810ST | 材料及加工工艺: 采用1.2MM-1.5MM优质精装冷轧钢板,经数控设备加工而成,表面酸洗、磷化、防腐、防锈、钝化处理后静电喷塑,塑面经久耐用。 1、 讲台实木扶手采用高档橡木精细加工而成， 表面喷高档油漆（颜色用户可以选定）； 2、 采用平滑圆弧过渡设计、安全、美观。内部钢板无棱边及毛刺； 3、 台面左边可放17寸~21寸液晶显示器（显示器固定在活动面板上，并装有钢化玻璃，用于保护显示屏），教师可根据身高或光线强弱调整显示器角度使用非常方便（显示器可选用手动或电动调整显示器角度），左台面前方是操作铭牌，右台面后方放多功能接口板等，右前方平面可放笔记本等设备； 4、 防尘、防盗，一把钥匙开启，键盘可安装电控锁（预留读卡器孔和电磁锁固定孔）； 5、 讲台配备有键盘抽屉，中控面板抽屉和前开式粉笔、白板笔盒，讲台右侧可以配实物展示台抽屉，采用优质品牌承重轨道； 6、 电脑主机的光驱和USB接口设有专门的可开合小门，方便操作。后方有上下门，便于检修设备，下门冲散热孔，柜体左右侧可各装一个静音型品牌轴流风机（选配），方便散热； 7、 柜内有固定线的托条，使柜内线井然有序，既美观又方便检修； 8、 后上方可丝印学校标志，下方留厂家全国免费服务热线； 9、 前下柜内有做实验专用钢化玻璃（选配）； 10、讲台整体分为上、下柜 11、国际质量管理体系，环境管理体系和职业健康安全体系认证，通过中央电教育馆“数字校园综合解决方案”物理检测 | 个 | 2
11 | 教室计算机 | 联想 启天M4500 | *CPU, 不低于 4160,(CPU主频：3.2GHz, 三级缓存3MB) *主板芯片组, ≥IntelH81及以上 *内存容量, ≥4G DDRIII 1600MHz 内存， *硬盘容量, ≥SATA II 500TB（7200 rpm）具有硬盘减震设计 *显卡类型, ≥集成高性能显卡 声卡描述, 集成HD Audio，支持5.1声道 网卡描述, 10/100/1000Mbps自适应网卡 接口, ≥6个USB接口（至少2个USB3.0，并且前置USB接口分离放置，互不干涉）、PS/2接口、 扩展插槽, ≥1个PCI-E、≥1个PCI槽位 *电源, 110/220V 280W 节能电源 键盘及鼠标, 标准P/S2抗菌防水键盘、USB光电鼠标，优质鼠标垫 *显示器, 19寸LED宽屏显示器，1440*900，VGA+DVI接口，通过TCO 6.0、RoHS、Energy Star 6.0认证 管理功能, 能够实现USB端口的有效管理、能够配置网络带宽、流量； 可以及时更新操作系统、安全补丁及业务系统的安装或升级； 能够对软/硬件资产进行统计，监控软/硬件变更，并可报警； 能够提供完善的报表和系统日志； *机箱, 标准MATX立式机箱，整机免工具拆卸，顶置提手，顶置电源开关键，机箱体积小巧，不大于25L ,配机箱锁、机箱报警开关：防止机箱被打开；当机箱被打开时，也发出高音报警音。自带电池，主机断电也可发出声音。 *整机认证, 3C认证、节能认证、RoHS认证、整机防雷认证、能源之星Energy Star 5.2认证，平均无故障时间（MTBF）不低于30万小时，整机噪声声压级≤22dB、噪声声功率级≤29dB，, , *服务, *所投商用计算机厂家在当地设有客服中心， *厂商具备《信息安全服务资质》安全工程一级 *通过CCCS服务体系认证， 提供原厂商售后服务承诺函及所有售后分支机构联系地址、联系方式；要求7*24全年无休， 厂家需提供第二自然日上门服务、三年免费硬件质保、三年免费上门服务证明函，开标备查；制造厂家针对本项目出具专项授权书，投标商所选台式电脑品牌2012-2014年连续三年IDC统计国内市场占有率为前3名，中国名牌产品，国家自主创新产品，（所有认证提供国家级权威机构证明文件） | 台 | 2
12 | 施工及线材辅材 | 通用 | 超五类以上非屏蔽双绞线、光纤及跳线、HDMI高清线、视频线（国标75－5 192编）、高清VGA线（双层屏蔽）、音频线（秋叶原200芯）、麦克风线(秋叶原2芯1屏蔽)等线路铺设、插线板、、PVC管槽、各类接头（TCL同档次水晶头；BNC头；莲花头；麦克风接头；VGA头）；满足相关设备的接口、声、光、电性能的建设需求，包含集成施工费用。 | 批 | 2
合计 |  |  |  |  | 0