## Sheet1
设备清单（10间教室改造）
序号 ITEM | 设备名称 APELLAION | 性能参数 PERFORMANCE PARAMETER | 数量 QTY | 单位 UNIT | 备注 NOTES
教学资源服务中心软件
1 | 网络中控主机 | 32位工业级ARM处理器和嵌入式操作系统；通过WEB浏览器远程配置参数及远程重启、复位、导入中控配置、中控参数批量设置。本地无限量存储课表和校园卡信息，实时记录设备工作时长及异常信息等可视化系统诊断功能； 上下课键、投影开关键、幕布升降键相互锁定，支持刷卡、课表、按键、网络及柜门等方式联动上下课,板书、投影、笔记本、电脑、展台交互使用,可设置投影机、计算机断电延迟保护的时间；支持投影机状态及用时检测；内置多种投影机控制码，支持线路及MIC音量大小分别控制，支持一键静音。支持投影机画面冻结和屏蔽功能；支持IC/ID/CPU/SIM读卡器接入；支持多种报警设备接入；支持断网、断线报警。支持本地声光报警。 3路VGA输入接口、2路VGA输出接口,4路视频输入接口、2路视频输出接口，6路立体声音频输入接口,2路立体声音频输出 、1路 4位音响外接线线音频输出，3路MIC接口其中2路无源话筒1路有源话筒,4路I/O接口，1路10/100M网络接口；4路双向RS-232，1路RS-485和RS-232可选接口,2路DC12V开关控制接口,4路红外控制接口。 | 10 | 台
2 | 控制面板 | 全功能控制面板，上下课键分开设置，防误操作设计。 具有一键上下课、信号选择、投影机控制、幕布控制、音量控制等功能，相应按键具有状态指示灯。 信号切换按键均可编程，具有独立的幕布暂停功能按键，具有投影机黑屏、冻结功能按键；具有线路、MIC音量大小分别控制功能，具有一键静音功能按键；具有锁面板状态指示灯。通信接口采用航空接头。 | 10 | 个
3 | 4路网络可控电源控制箱 | 具有日志记录功能，提供明细的操作记录。支持网络在线升级。每一路电源的开关状态；讲桌内部温度湿度、湿度。可通过相应指示灯显示电流、电压、功率、温度过载、超限现象；支持状态记忆，当设备恢复供电后，各输出端口恢复断电之前的状态。 智能网络电源箱，采用网络通讯，中控或管理软件通过网络对其控制。 具有4路可编程控制电源和1路常供电输出，可以实现幕布、投影机、计算机、摄像机等教学设备的电源控制。负载功率2200W，额定输入电压220V-240V/50-60Hz，支持安全时序供电管理，延时时间可调，具有LED显示屏，支持电压、电流、功率、超压、超流、超载等信息显示。具有一个USB接口，支持温度、湿度传感器接入。可以远程监控设备的总负载电流/电压。 | 10 | 台
4 | 网络摄像机 | 高清、200万像素网络摄像机 | 22 | 个
5 | 画面分割器 | 单显示输出，支持1、4、8、9、12 、13、16路画面分割显示；支持固定显示和循环显示方式，同时支持16路标清画面分割显示或者8路高清画面分割显示。（V3.0支持25画面） | 5 | 台