## Sheet1
实验室仪器设备采购清单
序号 | 设备名称 | 品牌/型号（参考） | 数量 | 单价 | 合计 | 技术参数及配置
1 | 体视显微镜 | ZEISS/Stemi 305 | 2 |  |  | 一、光学基本配置（目镜10x，无前端镜）； 1.放大倍率 8× – 40×；2.工作距离 110 mm；3.最大分辨率 200 Lp/mm – 2.5 µm；4.最大样品场直径 29 mm； 二、光学配置（目镜，前端镜）； 1.放大倍率范围 最大样品场直径；2.工作距离 43 – 185 mm；3.最大分辨率 400 Lp/mm – 1.25 μm；4.最大样品场直径 58 mm； 三、显微镜主体 1.手动放大范围 5:1 (0.8× - 4.0×)；2.变焦质量 无失真，清晰；3.变焦齐焦 变倍过程中始终保持齐焦；4.观察倾角 45°；5.眼间距离调整 55 - 75 mm；6.变倍卡位 五位: 0.8×, 1×, 2×, 3×, 4×；7.最大视场数 23 mm；8.集成型近垂直照明 K型 LED点光源，K型 LED 双支鹅颈光源（自带），可分段的环形照； 四、接口 1.前端镜和偏光滤镜 M52；2.目镜 d = 30 mm；3.变倍体 d = 76 mm；4.照明器 d = 66 mm； 五、基础参数 1.底座 W190 × D310 × H35 mm (K LAB: H90 mm)；2.工作面积 W160 × D195 mm；3.高度 250 mm；4.升降范围 145 mm；5.变倍体接口 d = 76 mm；6.载物台接口 d = 84 mm；7.TL 偏光附件接口 d = 45 mm；8.LED Spot K & Double Spot K 接口 调焦齿轮内插槽；9.物镜距离载物台至少15cm； 六、K LED照明的光学参数 1.色温 Typ. 5600 K；2.寿命（流明维持率） Typ. 25000 h (操作时间长达光强度退化到初始值的70％)；3.集成近垂直照明 亮度最大为 typ. 20000 lx (Stemi 305 focused)；4.LED Spot K，高度可调，可缩放 亮度最大为 typ. 30000 lx (样品场中心, LED spot mounted to stand K)；5.LED 自带双臂鹅颈光源 亮度最大为 typ. 90000 lx (样品场中心, double spot mounted to stand K)；6.可分段环形照明 亮度最大为 typ. 55000 lx (Stemi 305 主体，样品)；工作距离 50 mm – 300 mm (向上移动时也适用于前端镜 2.0×)；7.内置透射光LED照明 亮度最大为 typ. 20000 lx (明场) ，通过转动滑动反光镜可得到多种对比度，亮度最大为 25000 lx； 七、N型底座 1.底座 W440 × D370；2.柱高/直径 350 or 450 mm/d = 32 mm；3.载物台接口 d = 84 mm； 八、载物台接口 d = 84 mm 1.滑动载物台 ±20 mm,可旋转, d = 84 mm；2.滚珠轴承载物台 ±30°,可旋转, d = 84 mm；3.体视显微镜旋转偏光载物台，带偏光附件接口和lambda盘； 九、支架 1.支架体积/重量 W260 × D260 × H20; 13 kg；2.支架长度/直径 600 mm/d = 37 mm；3.工作半径(包括Stemi Mount) Max. 615 mm；4.（非）倾斜，高度/直径 200 mm/d = 32 mm； 十、电源 1.电源频率 50 Hz − 60 Hz；2.功耗：显微镜功耗 Max. 40 VA；3.显微镜输出电源以及控制器K LED 12 V DC, max. 2 A；4.显微镜输入电源以及控制器K LED 100 − 240 V, 50 − 60 Hz, max. 0.55 A；
SHPQYQ/SZX-6745
徕卡/Leica S8
2 | 移液枪 | eppendorf | 4套+2把1ml枪 |  |  | 2套：0.1-2.5μL、0.5-10μL、10-100μL、100-1000μL 2套：2-20μL、20-200μL、100-1000μL、0.5-5mL 2把：100-1000μL
Thermo
大龙
3 | 移液管移液器 | Thermo Scientific/9501 | 2 |  |  | 1.电池类型：锂离子；2.颜色：白色；3.分液速度：8；4.适用于：带刻度和量程的玻璃血清移液管，带刻度和量程的塑料血清移液管；5.型号：S1；6.容积（公制）：1 至 100 mL；7.过滤器类型：0.45 微米标准品（制造商产品编号 4580560 和 9057）；8.适用于（设备）：所有主要品牌的玻璃或塑料血清移液管，1 至 100 mL；9.包括：S1 移液管移液器、通用充电器、台式支架、壁挂安装支架、1 mL 移液管适配器、说明书以及保修卡；10.再充电时间：3 小时；11.电气要求：100 至 240V 50/60Hz；12.电压：100 至 240 V；13.安培数：0.2A；14.频率：50/60 Hz；15.Unit Size：Each；
Eppendorf/Easypet 3
群安/EP-100PRO
4 | 小型离心机1.5 ml EP管 | eppendorf/minispin | 1 |  |  | 1.最大 RCF 12100 × g；2.最大 RCF，带固定角转：12100 × g；3.速度 ：800 – 13,400 rpm (100 rpm 步进)；4.产品类型：离心机；5.可用转子：2；6.最大容量：12 × 1.5/2.0 mL；7.加速时间：13 s；8.减速时间：12 s；9.定时器：15 秒 – 30 分钟；10.噪音水平： < 49 dB(A)；11.电源：230 V, 50 – 60 Hz；12.最大能耗：70 W；13.尺寸：（长x宽x高） 22.5 × 23.0 × 13.0 cm / 8.86 × 9.06 × 5.12 in；14.产品重量：3.7 kg / 8.16 lb；15.开盖高度：25 cm / 9.8 in；16.冷冻型：非冷冻；
湖南安君研仪/A4K-B
赛默飞/Heraeus Pico17
5 | 国产15ml离心机 | 湘仪/TD4N | 1 |  |  | 1.最高转速：4000r/min；2.最大相对离心力2800×g；3.最大容量32×15ml；4.转速精度±30r/min；5.定时范围1～99min；6.电源AC220V ±22V 50/60Hz 10A；7.水平转子4×8×15ml (配15ml尖底带刻度试管）；
澳洲KEWLAB/ LS45
上海江东/L-530
6 | 掌上离心机 | SCILOGEX/S1010 | 2 |  |  | 1.最高转速［rpm］：7000；2.最大相对离心 ［xg］：2680；3.转子： 8x0.2/0.5/1.5/2.0ml 离心、32 x 0.2ml PCR管、4x0.2ml PCR八排管；4.运行时间：连续；5.电机：直流电机；6.电源 ：AC100-240V/50Hz/60Hz；7.噪音［dB］：≤45；8.尺寸［D×W×Hmm］：150 x 150 x 117；10.重量［kg］：0.5；
LABGIC/L-CMPA
SERVICEBIO/SMC-5000F
7 | 掌上涡旋仪 | SCILOGEX/SCI-VS | 2 |  |  | 1.电压：100-240 V；2.频率：50/60 Hz；3.功率：60 W；4.振荡方式：圆周；5.周转直径：4 mm；6.电机类型：罩极电机；7.电机输入功率：58 W；8.电机输出功率：10 W；9.速度范围：100-3000 rpm；10.转速显示：刻度；11.运行方式：连续运转/点动；12.外观尺寸：127X130X160 mm；13.重量：3.5kg；14.允许环境温度：5-40 °C；15.允许环境湿度：80%；16.外壳防护等级：IP21；
群安/VM-300S 群安/VM-300S
力辰/LC-Vortex MS
8 | 超净工作台单人 | 苏静安泰/SW-CJ-1FD | 3 |  |  | 1.空气洁净度：ISO 5级, 100级（美联邦209E）；2.平均风速(m/s)：≥0.3(可调)；3.噪声(dB(A))：≤62；4.照度(Lx)：≥300；5.电源：AC220V, 1φ, 50Hz；6.额定功率(W)：250；7.重量(Kg)：130；8.工作区尺寸(W1XD1XH1)(mm)：870X690X520；9.外形尺寸(WXDXH)(mm)：1010X730X1600；10.高效过滤器规格及数量：820X600X50X①；11.沉降菌浓度：≤0.5cfu/皿·0.5h；12.适用人数：单人单面；
浙江孚夏医疗/SW-CJ-1D
上海博迅/SW-CJ-1FD
9 | 超净工作台双人 | 苏静安泰/SW-CJ-2FD | 1 |  |  | 1.空气洁净度：ISO 5级, 100级（美联邦209E）；2.平均风速(m/s)：≥0.3(可调)；3.噪声(dB(A))：≤62；4.照度(Lx)：≥300；5.电源：AC220V, 1φ, 50Hz；6.额定功率(W)：500；7.重量(Kg)：170；8.工作区尺寸(W1XD1XH1)(mm) ：1360X690X520；9.外形尺寸(WXDXH)(mm)：1500X730X1600；10.高效过滤器规格及数量：610X610X50X②；11.沉降菌浓度：≤0.5cfu/皿·0.5h；12.适用人数：双人单面；
上海智城/ZHJH-C1109C
上海沪净/SW-CJ-2D
10 | 干式恒温器 金属浴 | 拓赫/JXH-100 | 1 |  |  | 1.温度设置范围 ： 0°C ~ 100°C；2.控温范围 ： 室温+5°C~100°C；3.转速范围 ： 200~1800Rpm；4.水平振幅 ： 3mm；5.运行结束4°保存 ： 支持；6.升温时间 ： ≤12分（25°C至100°C）；7.降温时间 ： ≤10分钟（100°C至25°C）；8.显示精度 ： 0.1°C；9.控温精度 ： ≤ ±0.3°C；10.温度均匀性 ： ≤±0.3°C；11.时间设置 ： 1min ~ 99h59min/∞；12.多点循环运行 ： 支持（可以循环数99次）；13.开机自动运行 ： 支持；14.多点运行 ： 支持（5点）；15.自动预热 ： 支持；16.断电自动恢复 ： 支持；17.输入功率 ： 150W；18.熔断器 ： 250V ЗА Ф5×20；19.电压 ： AC220V/50-60HZ；20.外形尺寸 ： 260x195x150 mml；21.适配模块 ： 1.5、2、15、50mL离心管；
力辰/LC-JSY-2GW（高温双模块）
上海净信/JX-10
11 | 超声清洗器 | 昆山市超声仪器/KQ-300V | 1 |  |  | 1.外形尺寸：435×398×400mm；2.内槽尺寸：300×240×180mm；3.容量：13L；4.超声频率：40KHz；5.超声功率：300W；6.功率可调：40-100（%）；7.进水液位显示：有；8.加热功率：400W；9.温度设定范围：室温-80℃；10.时间可调：1-480（min）；11.降音盖：有；12.排水：电控；13.其他配置：清洗网篮、电控进排水、220V/50Hz电源；
钰洁/AK-040SD 10L
云奕/YL0614-28 14L
12 | 电子天平 | sartorius/BSA224S | 1 |  |  | 1.电源要求：100-240V~，-10%¦+10%，50-60HZ，0.2A；2.下部称量：是；3.分度值：0.1mg；4.校准：外部校准；5.调水平：手动调水平；6.重复性：0.1mg；7.尺寸（W*D*H）：230*310*305mm；8.秤盘直径：90mm；9.称量室高度：230mm；10.最大称样量：220g；11.数据接口：RS232C 25针；
浙江景程/HZK-FA110S
OHAUS/PX224ZH
13 | 水浴锅 | 上海尚仪/SN-HWS-4DJ | 1 |  |  | 1.孔数：4个；2.显示方式：LED数码显示；3.搅拌功率：3w；4.转速范围：300-2400r/min；5.显示内容：实际/设置温度、时间；6.温控范围：RT-99.9℃；7.控温精度：≤±1℃；8.温度显示分辨率：0.1℃；9.定时范围min：0-999；10.工作尺寸mm(LxWxH):305*305*110；11.产品尺寸mm(LxWxH):345*345*200；12.净重KG:5.5；13.输入电源:220V/50HZ；14.功率:800W；
力辰/LC-WB-4+
上海冉绘/DK-S24
14 | 显微注射仪 | 美国ASI/MPPI-3 | 1 |  |  | 1.输入压力范围:0 – 100 磅/平方英寸（0 – 600 kpa）；2.输出压力范围:调节 0 至 100 psi（0 至 690 kPa）（最大输出取决于输入压力）；3.输出脉冲范围:5 ms 至 100 ms、5 ms 至 100 ms、5 ms 至 10 s、5 ms 至 60 s；4.气动电磁阀将最短持续时间限制为约 5 s5.输出脉冲精度:满量程的 0.4% （晶体控制）；6.输出脉冲可重复性:满量程的 0.4%（阀门使用寿命内为 1%）；7.输出压力表:前面板模拟仪表：0 至 100 psi（0 至 690 kPa）；8.操作模式:连续流量、定时脉冲持续时间流量控制、门控流量控制；9.控制选项:前面板按钮开关、外部 TTL 输入信号、脚踏开关或其他类型的手动开关；10.输出同步:允许监控阀门控制和多个控制器的菊花链，以及与显微操纵器和压电单元穿刺器同步注射脉冲；11.气体输入和背压接头:1/8 英寸（3.18 毫米）倒钩软管接头；12.气体输出接头:1/16 英寸（1.59 毫米）倒钩软管接头；13.推荐气体:氮气或清洁干燥的压缩空气（提供内部安装的输入气体过滤器）；14.电源模块：100 至 240 V AC，50 至 60 Hz，0.5 A（直接电源连接：12 V DC，1.5 A，18 W）；
美国drummond/Nanoject II
微科精密MPI/DMP-200
15 | 存蛋箱-恒温箱 | 苏珀/HWS-250 | 1 |  |  | 1.控温范围：0-75℃；2.温度分辨率：0.1；3.湿度范围：35%-75%；4.功率：1000w；5.温度波动：±0.5℃；6.内部尺寸：长*深*高（50*50*95）cm；7.外部尺寸：长*深*高（70*65*149）cm；8.标配隔板：2块；
莱恩德/LD-270L
云唐科器/YT-270L
16 | 孵化箱 | Brinsea/OVA-Easy 190 | 2 |  |  | 1.尺寸：59cm*55cm*93cm；2.重量：22.394KG；3.净重：22.394kg；4.自动翻蛋：间隔30-180分钟；5.容量：能包含192个种蛋；
慧达孵化设备/264枚小型孵化机
德州市德城区方正孵化设备厂/264全自动孵化机
17 | 出雏箱 | 德州市德城区维谦孵化设备制造厂/352枚自动三用机 | 1 |  |  | 存蛋数：352枚 适合孵化、出雏、育雏 无翻蛋功能
万家孵化机/400枚全自动单电源三用机
暖福宝/512枚双电
18 | 烘箱 | 力辰/LC-101-3B | 1 |  |  | 1.输入电源：AC220V 50HZ；2.功率：3000W；3.显示方式：LCD液晶屏；4.温控范围：RT+5～300℃；5.控温精度：±1℃；6.温度均匀度：±2％（测试点为100℃）；7.鼓风功能:有；8.定时范围:9999min；9.工作室尺寸:500*600*700mm；10.有效容积:210L；11.标配隔板数量:2；12.隔板承重:15KG；13.隔板层数上限:12；14.净重:58Kg；
尚诚/101-4B
上海一恒/DHG-9145A
19 | 37 ℃恒温箱 | 上海一恒/DHP-9082B | 1 |  |  | 1.电源电压：AC220V 50HZ；2.控温范围：室温+5-65℃；3.温度分辨率：0.1℃/±0.5℃；4.温度均匀度：±1.5℃（37℃时）；5.工作环境温度：+5-35℃；6.输入功率：300W；7.内胆容积：50L；8.工作尺寸（mm）W*D*H：415*360*355；9.外形尺寸（mm）W*D*H：690*500*500；10.不锈钢网架（标配）：2块；
尚仪/SN-DH-60B
尚诚/SPX-150
20 | 真空气泵 | Kylin-Bell Lab Instruments/GL-802B | 2 |  |  | 1.抽气速度：6L/min；2.最大负压：0.08mpa；3.负压调节：0-0.08；4.洗液瓶容量：1000ml；5.外形尺寸：295*260*230mm；
中国台湾洛科/Lafil200
帝博思/TIPS200
21 | 钟摆摇床 | servicebio/SYC-Z100 | 1 |  |  | 1.运行模式：钟摆式；2.产品功率：20W；3.电压：100V~240V 50Hz/60Hz ；4.托盘尺寸：317*245，最大载荷 2.0Kg；5.转速范围：钟摆模式：5-100 rpm 6.回转半径/摇摆角度：摇摆模式回转半径∶20°；7.整体尺寸∶317*245*143 mm；8.定时范围：0-999h59min；9.产品净重：4.5Kg；
北京六一/WD-9405E
量壹科学/WD-9405A
22 | PCR仪 | Thermofisher/ProFlex 3x32三槽梯度PCR仪 | 1 |  |  | 1.最大样品通量：480000次反应；2.最大模块变温速率：6.0℃/sec；3.模块是否可以更换：是；4.显示界面：8.4英寸彩色TFT LCD触摸屏；5.体积（W*D*H cm）：33*56.6*27.2；6.网络连接：LAN/WIFI；7.Cloud支持：是；
Bio-Rad/C1000
TianGen/（双槽）梯度PCR仪（OSE-GP-06）
23 | 琼脂糖水平电泳槽 | 北京六一/DYCP-31DN | 1 |  |  | 1.用途：适用于鉴定、分离、制备 DNA，以及测定其分子量； 2.尺寸：（L × W × H）：310 × 150 ×120mm； 3.凝胶板规格（L×W）：大胶 120×120mm；宽胶120x60mm ； 4.长胶 60x120mm；小胶 60 × 60mm； 5.试样格：2+3 齿（ 2.0mm 厚），6+13 齿，8+18 齿（1.0mm、1.5mm 厚），； 6.11+25 齿（1.0mm 厚）可用排枪加样； 7.重量：1kg； 8.缓冲液总容量：650ml； 配置清单 1.编号 名称 标配数量；2.413-1402 电泳仪(主体) 1个；3.413-1403 电泳仪(上盖) 1个；4.144-0011 电泳导线 1副；5.143-3146 制胶器 1个；6.143-3143 60×60mm凝胶托盘 2个；7.143-3142 60×120mm凝胶托盘 1个；8.143-3141 120×60mm凝胶托盘 1个；9.143-3144 120×120mm凝胶托盘 1个；10.141-3143 1.0mm25齿(11齿)试样格 4把；11.141-3141 1.5mm13齿(6齿)试样格 1把；12.141-3145 1.0mm13齿(6齿)试样格 1把；13.141-3142 1.5mm18齿(8齿)试样格 1把；14.141-3146 1.0mm18齿(8齿)试样格 1把；15.141-3144 2.0mm3齿(2齿)试样格 1把；
Bio-Rad/1704486
北京波兰特/DYCP-31DN
24 | 电泳仪电源 | 北京六一/DYY-6D | 1 |  |  | 1.外型尺寸（W×D×H）：246×360×80mm；2.并联输出：4组；3.输出范围（显示分辨率）：6~600V(1V)、4~600mA(1mA)、1~300W（1W）；4.重量：3.2kg；
BIO-RAD/1645050
Servicebio/BVT-4电源
25 | 细胞计数仪 | Thermofisher/countess III/FLAMQAF1000 | 1 |  |  | 1.仪器类型：台式细胞计数仪和基于悬浮细胞的分析平台；2.仪器尺寸：9.6（W）×6.7（D）×9.4英寸（H）重量8磅；3.工作功率：100–240VAC，最大1.0A；4.频率：50/60Hz；5.电气输入：12VDC，3A；6.安装地点：仅限室内使用，A类环境（即非住宅或轻工业）；7.污染等级：2；8.工作温度：10°–40°C（50°–104°F）；9.工作湿度：<80%（无冷凝）；10.处理时间：<30秒；11.样品浓度范围：1×104–1×107个细胞/mL；12.颗粒/细胞直径范围：4–60μm；13.所需样品量：10μL；14．固件：Countess™自动细胞计数平台软件；15.USB驱动器：32GB（兼容FAT32、exFAT或NTSF）；16.光学：1通道（明场）；17.相机：5百万像素，2.5×光学放大倍率；18.材料：聚甲基丙烯酸甲酯（PMMA）；19.尺寸：25mm（W）×75mm（D）×1.7mm（H）；20.腔室容积：10μL；
Biorad/TC20
Counstar/TC1000
26 | 蓝光切胶仪 | LABGIC/BL-20 | 1 |  |  | 1.尺寸(WXLXH)：265X195x40mm(10.4x7.6x1.5 inch) ；2.观察面积(WXL)：200X120mm (7.8x4.7inch) ；3.重量：1000g ；4.输入电压：100-240Vac,50/60Hz ；5.输入电流：1A ；6.LED 光源：内置LED蓝光 ；7.LED 寿命：>30,000h ；8.最大发射波长：470nm ；9.储存温度：25℃ ；10.工作温度：室温-40℃ ；11.自动关机时间：5min ；12.滤光片种类：琥珀色滤光片；
拓赫/THBC-470
BKMAMLAM/BCUT-800
27 | 电泳两件套（WB一整套） | Bio-Rad/1658033(电源1645050&垂直电泳1658001） | 1 |  |  | 电源 1. 输出电压：10-300V，电流4-400mA，最大功率75W；2. 可恒流、恒压；3. 小巧，可叠放；4. 应用于浸没式水平电泳或小型垂直凝胶电泳等； 垂直电泳 1. 凝胶数：1到4；2. 凝胶大小（W*L）手灌胶：8.3*7.3cm，预制胶：8.6*6.8cm；3. 封边垫条永久的固定在长玻璃板上，保证玻板精准对齐，可以彻底防治漏胶；4. 具有专利的上样摸具，防止上样时遗漏和上样量过多；5. 模板化设计；
Servicebio/SPW-TM/
乐赛生物/SE600X/PS300B
28 | 转膜仪 | Bio-Rad/1704150 | 1 |  |  | 1.转印方式：半干式；2.转印时间：低至3min；3．转印通量：1-4块mini胶或1-2块midi胶；4.试用的膜：NC/PVDF；5.适用的胶：各种类型和浓度的胶；6.耗材：Turbo Pack，也兼容传统的半干式耗材（30min半干式转印）；
eBlot™ L2 快速湿转仪
Servicebio/BVT-4
29 | 冰箱 | 海尔/leader 469L | 1 |  |  | 1.重量(kg)：95； 2.产品尺寸(宽*高*深)mm：833*1825*650； 3.额定电压(V)：220； 4.额定频率(Hz)：50； 5.冷藏室容积(L)： 315； 6.冷冻室容积(L)：154； 7.综合耗电量(kW·h/24h)：0.85； 8.噪声dB(A)：38 9；冷冻能力(kg/12h)：6.5； 10.搁物架(个)：3； 11.果菜盒(个)：1； 12.瓶座(个)：6； 13.冷冻抽屉(个)：4； 14.速冷速冻：支持； 15.童锁：支持 ； 16.开门报警：支持；
美的/BCD-480WSPZM(E)
小米/BCD-430WMSA
30 | 暖灯 |  | 2 |  |  | 1.175瓦保温灯+调温线灯头+灯罩+灯网
31 | 雏鸡饮水壶 |  | 5 |  |  | 1.高22.5cm、底座宽25.3cm、底座高4cm
32 | 出雏框 |  | 5 |  |  | 1.尺寸：49.5*35.5*8cm 49.5*35.5cm 52.5*39.5*9cm
33 | 短期雏鸡养育箱 |  | 1 |  |  | 长宽高：80*40*40cm（带抽屉）
34 | 大桶酒精带水龙头 |  | 5 |  |  | 75%医用酒精 25L/桶
35 | 危化品柜 | 企德/45加仑 | 2 |  |  | 45加仑 高1550mm 宽1010mm 深380mm
启盛恒/45加仑
鑫鼎汇/45加仑
36 | 空气净化器 | 雅白/KJ1000F-B01 | 3 |  |  | 1. 风量挡位：5档 ； 2. 定时档位：12档； 3. 适用面积 ≤120m ； 4. 颗粒物CADR值：1037.6m3/h(实测值) ； 5. 甲醛CADR值：761.6m3/h(实测值) ； 6. 额定功率：110W 7； 净重(含滤网)：12.8Kg ； 8. 毛重：15.5 Kg； 9. 产品噪音：31.1-68.7dB(A)； 10. 产品尺寸：330x300x712mm；
格力/KXJFA300-A02
美的/RX600Pro
总价