## 报价明细
工程造价汇总表
工程名称：
序号 | 项目名称 |  | 数量 | 单位 | 造价金额（元） | 备注
一 | 结构装饰工程 |  | 1 | 项
二 | 电气照明工程 |  | 1 | 项
三 | 净化空调通风 |  | 1 | 项
四 | 实验室家具及设备 |  | 1 | 项
五 | 工程直接费 |  | 1 | 项
六 | 运费及二次搬运费 |  | 1 | 项
七 | 总计 |  | 1 | 项
八 | 税费 |  | 1 | 项
九 | 合价
工程明细预算书
工程名称：
序号 | 项目名称 | 规格说明 | 单位 | 数量 | 材料单价 | 人工单价 | 合价 | 品牌及产地
[5 empty] | 元RMB | 元RMB | 元RMB
一 | 结构装饰工程
1 | 50mm洁净彩钢板隔断 | 钢板厚度0.426mm，手工岩棉夹心； | ㎡ | 641 |  |  |  | 生华
2 | 墙板铝合金辅件 | 与彩钢板配套铝合金辅件： 槽铝、R圆弧角等 | ㎡ | 641 |  |  |  | 江阴吉丰
3 | 50mm洁净彩钢板吊顶 | 钢板厚度0.426mm，手工单玻镁岩棉夹心； | ㎡ | 190 |  |  |  | 生华
4 | 吊顶铝合金辅件 | 与彩钢板配套铝合金辅件： 槽铝、R圆弧角等 | ㎡ | 190 |  |  |  | 江阴吉丰
5 | 密闭净化钢制门 | 900*2100 | ㎡ | 29 |  |  |  | 江苏
6 | 密闭净化钢制门 | 1200*2100 | ㎡ | 5 |  |  |  | 江苏
7 | 密闭净化钢制门 | 1400*2100 | ㎡ | 6 |  |  |  | 江苏
8 | 门禁锁 |  | 套 | 2 |  |  |  | 江苏
9 | 双层采光窗 | 均号 | ㎡ | 69.3 |  |  |  | 江苏
10 | 自流平 | 2~3mm | ㎡ | 190 |  |  |  | 舜坦
11 | PVC地板 | 2.0mm | ㎡ | 190 |  |  |  | 旻新
12 | 五金辅材 | 丝杆、花兰、角钢、螺丝螺母、膨胀管等五金件，胶 | ㎡ | 641 |  |  |  | 国标
结构小计:
二 | 电气工程
1 | 照明、插座配电箱 | PZ30 | 台 | 1 |  |  |  | 正泰或德力西
2 | LED平板灯 | 300*1200 | 盏 | 38 |  |  |  | 力普
2 | LED平板灯 | 300*600 | 盏 | 8 |  |  |  | 力普
3 | 紫外灯 | 40W | 盏 | 38 |  |  |  | 上海
3 | 紫外灯 | 20W | 盏 | 8 |  |  |  | 上海
4 | 密闭开关 | 250V 10A | 只 | 20 |  |  |  | 正泰或德力西
5 | 密闭型五孔插座 | 250V 10A | 个 | 40 |  |  |  | 正泰或德力西
6 | 电线 | ZB-BV-2.5mm² | m | 600 |  |  |  | 国标
7 | 电线 | ZB-BV-4mm² | m | 600 |  |  |  | 国标
8 | 电线 | ZB-BV-6mm² | m | 400 |  |  |  | 国标
8 | 电线 | ZB-BV-10mm² | m | 200 |  |  |  | 国标
8 | 电线 | ZB-BVR-16mm² | m | 200 |  |  |  | 国标
9 | KBG电线管 | ￠20 | m | 600 |  |  |  | 国标
10 | 电线盒 | 86型 | 个 | 500 |  |  |  | 国标
电气小计:
三 | 净化空调通风
1 | 组合式净化空调机组 （千级区域） | 15000m³/h，1000Pa | 套 | 1 |  |  |  | 麦克维尔/合资等同
2 | 组合式净化空调机组 （万级区域） | 6500m³/h，850Pa | 套 | 1 |  |  |  | 麦克维尔/合资等同
3 | 空调舒适区 | 制冷量：5Kw | 台 | 3 |  |  |  | 格力
4 | 镀锌钢板 | 0.75mm | ㎡ | 140 |  |  |  | 国标
5 | 镀锌钢板 | 0.5mm | ㎡ | 75 |  |  |  | 国标
6 | 管道制作吊装 |  | ㎡ | 215 |  |  |  | 机制
7 | 风管保温板 | 20mmPEF | ㎡ | 215 |  |  |  | 河北华美
8 | 手动对开多页调节阀 | 700*500 | 套 | 2 |  |  |  | 豫净
9 | 手动对开多页调节阀 | 500*320 | 个 | 2 |  |  |  | 豫净
10 | 手动对开多页调节阀 | 320*250 | 个 | 9 |  |  |  | 豫净
11 | 70°防火阀 | 700*500 | 个 | 2 |  |  |  | 豫净
12 | 70°防火阀 | 320*250 | 个 | 2 |  |  |  | 豫净
13 | 新风阀/止回阀 | 320*250 | 套 | 2 |  |  |  | 豫净
14 | 可开启式回风百叶 | 300*530 | 个 | 8 |  |  |  | 豫净
15 | 可开启式回风百叶 | 320*250 | 个 | 12 |  |  |  | 豫净
16 | 高效送风四件套 | 630*630 | 套 | 8 |  |  |  | 豫净
17 | 高效送风四件套 | 484*484 | 套 | 2 |  |  |  | 豫净
18 | 高效送风四件套 | 320*320 | 套 | 6 |  |  |  | 豫净
19 | 安装辅材 | 角铁/丝杆/三件套等 | ㎡ | 215 |  |  |  | 国标
小计
四 | 实验室家具及设备
1 | 边台 |  | m | 30 |  |  |  | 欧贝尔
2 | 中央台 |  | m | 4 |  |  |  | 欧贝尔
3 | 不锈钢中央台 |  | m | 8 |  |  |  | 欧贝尔
4 | 纯水设备 |  | 套 | 1
5 | 消毒柜 |  | 套 | 1
小计