## 电子时钟
序号 | 分类 | 名称 | 技术参数 | 数量 | 单价 | 总价 | 备注
电子时钟系统 | 一级母钟（NTP时钟服务器） | 1、GPS、北斗、混合时钟参考模式，一级网络时间服务器，同步精度1µs 2、输出1路NTP/SNTP网络时间接口（RJ45）供数字子钟和计算机网络时间同步，19英寸标准1U机架式 3、用户终端同步授时精度：2 ms（局域网典型值） 4、用户容量：可支持数万台客户端NTP请求量：8000次/秒 5、内嵌高稳恒温晶振，具备守时功能，24 小时没有卫星信号情况下，可达到 100 us 守时精度 6、支持所有NTP协议的服务器、PC、嵌入式设备等，包括但不限于： Microsoft Windows全系列、Linux 全系列（Redhat，Fedora，Bsd，Centos等 Mac os 系列、Aix、HP-UX、Android、海康大华宇视等安防设备厂家产品等等。 7、72通道授时型GPS/BeiDou/GLONASS 混合接收机 8、UTC同步精度30ns（RMS），支持单星授时窗口模式GPS接收L1,C/A码信号-1575.42MHz北斗beiDou B1，模式可选择纯GPS、纯北斗或混合三种模式跟踪及锁定灵敏度可达-167dBm 配置OLED显示屏，显示年月日时分秒、锁定卫星数量、时间锁定状态、设备工作状态、天线状态GPS天线入：TNC，1路，L1，1575.42MHz 9、网口：RJ-45，1路，10/100M自适应以太网接口 10、2个 RS485串口 ★11、提供国家授时中心检测报告。 ★12、提供第三方质量检测报告。 | 1 | 台 |  |  | 白色
| 时钟在线管理软件 | ★11、专用时钟同步软件：（使用此软件时不可用服务器监控软件） ★①软件校时可设置定时开关机时间，软件远程开关机。 ★②软件校时可远程设定闹钟（10个）此功能可远程打开或关闭。 ★③显示模式（时分/时分秒/年月日+星期+十分秒/）时钟字体采用粗体，文字通知正常字库。通知滚动速度可设定。 ★④软件校时，可检测时钟是否在线/超时/电子钟安装位置/IP地址/最后授时时间。 ★⑤软件校时，可选择以电脑本机时间或者NTP服务器时间进行同步。 ★⑥倒计时功能，软件可远程设定时间，开启，关闭。 ★⑦闹钟响应时长，可设置。（软件可远程设置） ★12、高薪技术企业证书。 | 1 | 套
| 电子时钟 | 1、外框材质：铝合金专用边框（银色） 2、面板材质：有机玻璃面板+UV打印 3、显示材质：3寸红光数码管（86mm高*65mm宽）1寸红光数码管（34mm高*24mm宽）。 4、电源供电：220V供电NTP校时 5、工作环境：温度-10℃～65℃相对湿度＜85% 6、产品功耗：整屏＜单面10W 7、产品寿命：平均使用寿命≥10W小时 8、遥控距离：红外遥控≤10M 9、断电保存：断电保存时长7天 10、尺寸：490*200*35mm单面 | 47 | 套