## 1.生物安全柜+超净工作台
序号 | 物品名称 | 型号 | 参数 | 数量 | 单位 | 单价（万元） | 总价（万元） | 厂家
1 | 超净工作台 | SW-CJ-2D | 1.型号： SW-CJ-2D双人单面（垂直送风）净化工作台 | 1 | 台 |  |  | 苏州静化
2.洁净度 ：100级@≥0.5um(美联邦209E)
3.菌落数： ≤0.5个/皿.时(Φ90mm 培养平皿)
4.平均风速 ：0．25--0．45m/s(快．慢双速)
5.振动/半峰值： ≤5μm(X.Y.Z方向)
6.噪声： 62dB(A)
7.照度： ≥300Lx
8.电源： AC/50HZ/220V
9.功耗 ：250W
10.重量 ：<150kg
11.高效过滤器规格及数量 ：1135×455×50×①
12.荧光灯/紫外灯规格及数量：30W×①/30W×①
13.适用人数： 双人单面
14.外形尺寸(mm) ：1300×580×1600
15.工作区尺寸(mm)： 1150×500×500
2 | II级生物安全柜 | 1384 | 1. 生物安全等级：II级 A2型，30%外排，70%循环。 | 2 | 台 |  |  | Thermo
2. 微电脑控制系统面板，以显示当前时间、风速、定时器及错误报告等信息；即时监控安全柜运行状况。
3. 双风机联锁设计（一个风机控制外排气流，另一个控制循环气流），无碳刷直流电机驱动，独立控制水平风速和垂直风速，无需使用节气阀，不需做定期的维护调节。
4. 自动调节进出风量及层流速度，不受滤器饱和或器件老化影响。
5. 主动气流调控模式，自主调控系统实时检测气压波动并调节电机功率；
6. 具有前窗清洗位置设计，无需将头和身体探入安全柜内操作。
7. 工作腔体由整块U型钢板制成，圆角设计，无焊缝，表面采用聚酯涂层的舒眼设计，不反光，防UV，腐蚀剂和消毒剂的腐蚀。四周采用负压设计、零泄漏，安全柜主体与支架为分体式结构，支架高度可调.
8. 100倾角设计的前窗玻璃采用双层贴膜的高强度安全防爆防紫外线玻璃，前窗开口位置采取双探头监测。
9. UV灯可定时，范围从30分钟到24小时。
10. 进气/排气高效HEPA过滤器，针对0.3um颗粒，过滤效率高于99.99%；对于最容易穿透的微粒（MPPS）过滤效率高于99.995%
11. 具有低速安全节能模式，当前窗完全关闭时，智能速度控制系统自动将速度调节到30%。
12. 工作区照明度（Lux）：≥1290
13. 噪声（dB）： ≤ 65（NSF标准）/ ≤55（EN标准）
14. 防溅电源插座：两个，左右各一个
15. 工作区内部尺寸：≥1200mm
16. 功耗：运行时：≤275W；节能模式：≤40W
17. 电气要求：230V，50/60Hz
18. 尺寸，4英尺；