## Sheet1
生物平台实验室建设设备采购项目清单
序号 | 设备名称 | 规格型号 | 数量 | 单位 | 单价 | 总价（元）
1 | 电泳仪 | 1.通用电泳仪电源：恒压、恒流、恒功率，透明仪器外壳，浓缩胶后电源自动衔接分离胶，自动升成功能和微电流功能，四组并联，外形尺寸：308×242×100mm（L×W×H）；2.迷你垂直电泳槽：可容纳 1-4 块手灌胶或预制胶，封边隔条粘固在长玻璃板上，标配4个独立制胶底座，玻璃板尺寸：100×83mm，凝胶尺寸：83×73mm，梳子规格：1.0mm 厚, 10、15 齿（标配）；0.75mm10、15 齿；1.5mm10、15 齿，铂金电极：φ0.25mm，外形尺寸：180×120×160mm（L ×W×H）；3.迷你垂直转印槽：可快速高质地将蛋白样品转移到硝酸纤维膜、PVDF 膜等介质上，可同时放置两个转印夹，支持高电流快速转印或低电流过夜转印，转印尺寸：110*90mm，转印数量：1-2 块，铂金电极：φ0.25mm，外形尺寸：180×120×160mm（L×W×H） | 2 | 套
2 | 紫外可见分光光度计 | 752型，可检测吸光度、透光度、浓度。波长准确度不大于±2nm，透射比准确度不大于0.3%T，杂散光不大于0.3%。 | 2 | 台
3 | 电子分析天平 | 千分之一，最大量程600g | 2 | 台