## 7、多媒体影音系统设备
多媒体影音系统设备
序号 | 设备名称及数量 | 数量 | 技术要求及功能描述
合计
【多媒体影音系统设备资质补充要求】 音箱、功放、调音台、音频处理器、话筒和接收机必须提供： 厂家授权、售后服务承诺书； 厂家环境管理体系认证和质量管理体系认证。
一 | 艺术欣赏厅 | 1套
投影机及相关配件
1 | 激光光源投影机 | 1 | 分辨率：1920×1200（16:10） 亮度输出≥6500流明 光源类型：纯激光 光源寿命≥20,000h；对比度≥10000 :1；均匀度≥96% ；颜色：REC.709 镜头：2倍变焦,聚焦F2.0-3.4,f21.5-43.0mm
2 | 投影机吊架 | 1 | 外表设计：美观大方，造型独特富有个性。承重≥15KG
3 | 投影幕 | 1 | 150寸16:10专业电动升降幕布（白玻璃纤维幕）
4 | 机柜及信息插座 | 1 | 1.标准1米机柜，外形美观,全框架结构,方便实用 2.全部采用优质高强度冷轧板制作 3.多功能桌面插座弹起式，双万能电源三差、双网络口、HDMI接口、VGA接口、3.5音频、USB接口
音响系统
1 | 主音箱 | 2 | 1、扬声器：15"二路全频音箱，低音单元： 380mm(15寸)差分驱动器 ；高音单元： 37.5mm(1.5寸)钕磁驱动器 。 2、功率放大器：双通道H类功放，可在立体声、单声道和BTL模式间转换； 3、满足艺术欣赏要求和艺术欣赏厅空间要求； 4、国内外一线品牌，具有国内电声权威机构提供的检测报告和产品3C认证。
3 | 低音音箱 | 2 | 1、扬声器：低频：30cm圆锥形低音扬声器 2、功率放大器：双通道H类功放，可在立体声、单声道和BTL模式间转换； 3、满足艺术欣赏要求和艺术欣赏厅空间要求； 4、国内外一线品牌，具有国内电声权威机构提供的检测报告和产品3C认证。
5 | 环绕音箱 | 2 | 1、驱动器：低频：20cm圆锥形低音扬声器 2、功率放大器：双通道H类功放，可在立体声、单声道和BTL模式间转换； 3、满足艺术欣赏要求和艺术欣赏厅空间要求； 4、国内外一线品牌，具有国内电声权威机构提供的检测报告和产品3C认证。
7 | 数字音频处理器 | 1 | 1、3进4出数字处理器，1U大小，具备反馈抑制，参量均衡，27段图示均衡，数字延时，压限器等功能 2、输入通道：1个单声道输入，1对立体声输入 3、A/D转换器：24位增量调制编码转换 D/A转换器：24位增量调制编码转换 4、模式记忆：8个 5、具有啸叫抑制、延时功能 6、外部控制：RS232 7、国内外一线品牌，具有国内电声权威机构提供的检测报告和产品3C认证。
8 | 2U机架式数字调音台 | 1 | 1、输入：8路单声道输入（带幻象电源），4路立体声输入 2、输出：2组立体声输出，2路单声道输出，2路录音输出 3、DIP拨码控制使用模式 4、自带反馈抑制功能 5、面板模式记忆、读取功能，提供4个模式 6、国内外一线品牌，具有国内电声权威机构提供的检测报告和产品3C认证。
9 | 手持型无线话筒 | 2 | 1.传输频率:780.125MHz～783.750MHz，30频点中的1个频点。 2.震荡方式:水晶控制PLL频率合成 3.调制方式:电抗调制方式 4.有效传输距离:约30m 5.震荡方式:水晶控制PLL频率合成 6.调制方式:电抗调制方式 7.具有较强的抗冲击强度，安全耐用； 8.具有国家无线委颁发的使用证书。
10 | 无线头带式话筒 | 2 | 1.U段单指向驻极体话筒,30个频道可调； 2.高低2档音量调节开关 3.有效传输距离:约30m 4.具有较强的抗冲击强度，安全耐用； 5.具有国家无线委颁发的使用证书。
11 | 桌面鹅颈型无线话筒 | 2 | 1.传输频率:780.125MHz～783.750MHz，30频点中的1个频点 2.震荡方式:水晶控制PLL频率合成 3.调制方式:电抗调制方式 4.有效距离:约30m 5.LED显示电池剩余电量 6.国家无线委颁发的使用证书。
12 | 双频无线接收机 | 2 | 1.采用UHF频带。 2.内置PLL无线接收器，可调节30个频点。 3.双频道，可无线接驳2只无线话筒。 4.双天线双接收模块的分集式无线接收器。 5.可分别调节两个频道音量。 6.一路音频输出端口，一路音频输入端口。
14 | 系统集成 | 1 | 安装、调试、运输费，线材、辅料
二 | 读者素质培训室及第一、第二培训室 | 3套
投影机及相关配件
1 | 投影机 | 3台 | 1.标准分辨率：1920×1200，显示宽高比16:10显示； 2.亮度：≥4000流明；对比度：≥15000:1；色域符合Rec.709标准； 3.终端接口：2路HDMI输入，1路VGA输入，1路VGA输入/输出，1路视频输入，1路音频输入，1路音频输出，1组串口(RS232)输 入，1组USB接口，1组网络接口（RJ45）； 4.投影技术与光源：3LCD、ALPD激光或DLP；低静音设计； 5.垂直梯形校正功能±40°（自动）； 6.菜单、操作面板、接口端面板、遥控器均为全中文标注； 7.3D功能； 8.光源寿命≥20,000h；
2 | 投影机安装支架 | 3台 | 外表设计：美观大方，造型独特富有个性。承重≥15KG
3 | 投影幕 | 3张 | 138寸专业电动升降幕布（白塑幕）（读者素质培训室为138寸4:3幕布，第一、第二培训室为138寸16:10幕布）
4 | 机柜及信息插座 | 3个 | 1.标准1米机柜，外形美观,全框架结构,方便实用 2.全部采用优质高强度冷轧板制作 3.多功能桌面插座弹起式，双万能电源三差、双网络口、HDMI接口、VGA接口、3.5音频、USB接口
音响系统
1 | 音箱 | 12只 | 1、驱动器：全频低音：12cm圆锥形低音扬声器 2、功率放大器：双通道H类功放，可在立体声、单声道和BTL模式间转换； 3、满足艺术欣赏要求和艺术欣赏厅空间要求； 4、国内外一线品牌，具有国内电声权威机构提供的检测报告和产品3C认证。
2 | 混合功率放大器 | 3台 | 4通道调音和功放一体化，2U尺寸，可在定压、定阻形式转换 1、定功率输出：60W×2（8Ω连续输出）/100V60W×2（167Ω）） 2、100V并联连接时:120W×1（83Ω） 3、频率响应：50Hz～20kHz 4、两路MIC输入，两路LINE输入 5、正面线路输入：-10dB*1（线路1正面VR兼用）立体声φ3.5微型插座 6、输出端子：螺钉式端子台和可拆卸式连接器（凤凰插） 7、国内外一线品牌，具有国内电声权威机构提供的检测报告和产品3C认证。
3 | 手持型无线话筒 | 3支 | 1.传输频率:780.125MHz～783.750MHz，30频点中的1个频点。 2.震荡方式:水晶控制PLL频率合成 3.调制方式:电抗调制方式 4.有效传输距离:约30m 5.震荡方式:水晶控制PLL频率合成 6.调制方式:电抗调制方式 7.具有较强的抗冲击强度，安全耐用； 8.具有国家无线委颁发的使用证书。
4 | 桌面鹅颈型无线话筒 | 6支 | 1.传输频率:780.125MHz～783.750MHz，30频点中的1个频点 2.震荡方式:水晶控制PLL频率合成 3.调制方式:电抗调制方式 4.有效距离:约30m 5.LED显示电池剩余电量 6.国家无线委颁发的使用证书。
5 | 双频无线接收机 | 6台 | 1.采用UHF频带。 2.内置PLL无线接收器，可调节30个频点。 3.双频道，可无线接驳2只无线话筒。 4.双天线双接收模块的分集式无线接收器。 5.可分别调节两个频道音量。 6.一路音频输出端口，一路音频输入端口。
6 | 系统集成 | 3批 | 安装、调试、运输费，线材、辅料。
三 | 会议室 | 1套
投影机及相关配件
1 | 投影机 | 1台 | 1.标准分辨率：1920×1200，显示宽高比16:10显示； 2.亮度：≥4000流明；对比度：≥15000:1；色域符合Rec.709标准； 3.终端接口：2路HDMI输入，1路VGA输入，1路VGA输入/输出，1路视频输入，1路音频输入，1路音频输出，1组串口(RS232)输 入，1组USB接口，1组网络接口（RJ45）； 4.投影技术与光源：3LCD、ALPD激光或DLP；低静音设计； 5.垂直梯形校正功能±40°（自动）； 6.菜单、操作面板、接口端面板、遥控器均为全中文标注； 7.3D功能； 8.光源寿命≥20,000h；
2 | 投影机安装支架 | 1台 | 外表设计：美观大方，造型独特富有个性。承重≥15KG
3 | 投影幕 | 1张 | 120寸16:10专业电动升降幕布（白塑幕）
4 | 机柜及信息插座 | 1个 | 1.标准1米机柜，外形美观,全框架结构,方便实用 2.全部采用优质高强度冷轧板制作 3.多功能桌面插座弹起式，双万能电源三差、双网络口、HDMI接口、VGA接口、3.5音频、USB接口
音响系统
1 | 功率调音接收一体化音箱 | 1台 | 音箱：12cm圆锥型单元全频反射式扬声器，内设功放、调音、音箱、无线有线接收一体化 。 话筒：单指向性电子电容式话筒，可吊带挂于颈部，可置于上衣口袋。无线有线话筒各1支。 传输方式：UHF频带，2mW。 音量调节：高低2档音量调节开关。 传输方式：UHF频带。 接收方式：超外差分集式。 输入输出端口：内置2个输入端口，1个输出端口。 国内外一线品牌，具有国内电声权威机构提供的检测报告和产品3C认证。
2 | 音箱 | 4只 | 1、驱动器：全频低音：12cm圆锥形低音扬声器 2、功率放大器：双通道H类功放，可在立体声、单声道和BTL模式间转换； 3、满足艺术欣赏要求和艺术欣赏厅空间要求； 4、国内外一线品牌，具有国内电声权威机构提供的检测报告和产品3C认证。
3 | 混合功率放大器 | 1台 | 4通道调音和功放一体化，2U尺寸，可在定压、定阻形式转换 1、定功率输出：60W×2（8Ω连续输出）/100V60W×2（167Ω）） 2、100V并联连接时:120W×1（83Ω） 3、频率响应：50Hz～20kHz 4、两路MIC输入，两路LINE输入 5、正面线路输入：-10dB*1（线路1正面VR兼用）立体声φ3.5微型插座 6、输出端子：螺钉式端子台和可拆卸式连接器（凤凰插） 7、国内外一线品牌，具有国内电声权威机构提供的检测报告和产品3C认证。
4 | 手持型无线话筒 | 2支 | 1.传输频率:780.125MHz～783.750MHz，30频点中的1个频点。 2.震荡方式:水晶控制PLL频率合成 3.调制方式:电抗调制方式 4.有效传输距离:约30m 5.震荡方式:水晶控制PLL频率合成 6.调制方式:电抗调制方式 7.具有较强的抗冲击强度，安全耐用； 8.具有国家无线委颁发的使用证书。
5 | 桌面鹅颈型无线话筒 | 4支 | 1.传输频率:780.125MHz～783.750MHz，30频点中的1个频点 2.震荡方式:水晶控制PLL频率合成 3.调制方式:电抗调制方式 4.有效距离:约30m 5.LED显示电池剩余电量 6.国家无线委颁发的使用证书。
6 | 双频无线接收机 | 3台 | 1.采用UHF频带。 2.内置PLL无线接收器，可调节30个频点。 3.双频道，可无线接驳2只无线话筒。 4.双天线双接收模块的分集式无线接收器。 5.可分别调节两个频道音量。 6.一路音频输出端口，一路音频输入端口。
7 | 系统集成 | 1批 | 安装、调试、运输费，线材、辅料
四 | 学术报告厅 | 1套
投影机及相关配件
1 | 投影机 | 1台 | 1.标准分辨率：1920×1200，显示宽高比16:10显示； 2.亮度：≥4000流明；对比度：≥15000:1；色域符合Rec.709标准； 3.终端接口：2路HDMI输入，1路VGA输入，1路VGA输入/输出，1路视频输入，1路音频输入，1路音频输出，1组串口(RS232)输 入，1组USB接口，1组网络接口（RJ45）； 4.投影技术与光源：3LCD、ALPD激光或DLP；低静音设计； 5.垂直梯形校正功能±40°（自动）； 6.菜单、操作面板、接口端面板、遥控器均为全中文标注； 7.3D功能； 8.光源寿命≥20,000h；
2 | 投影机安装支架 | 1台 | 外表设计：美观大方，造型独特富有个性。承重≥15KG
3 | 投影幕 | 1张 | 150寸16:10专业电动升降幕布（白塑幕）
4 | 机柜及信息插座 | 1个 | 1.标准1米机柜，外形美观,全框架结构,方便实用 2.全部采用优质高强度冷轧板制作 3.多功能桌面插座弹起式，双万能电源三差、双网络口、HDMI接口、VGA接口、3.5音频、USB接口
音响系统
1 | 音箱 | 4只 | 1、驱动器：全频低音：12cm圆锥形低音扬声器 2、功率放大器：双通道H类功放，可在立体声、单声道和BTL模式间转换； 3、满足艺术欣赏要求和艺术欣赏厅空间要求； 4、国内外一线品牌，具有国内电声权威机构提供的检测报告和产品3C认证。
2 | 混合功率放大器 | 1台 | 4通道调音和功放一体化，2U尺寸，可在定压、定阻形式转换 1、定功率输出：60W×2（8Ω连续输出）/100V60W×2（167Ω）） 2、100V并联连接时:120W×1（83Ω） 3、频率响应：50Hz～20kHz 4、两路MIC输入，两路LINE输入 5、正面线路输入：-10dB*1（线路1正面VR兼用）立体声φ3.5微型插座 6、输出端子：螺钉式端子台和可拆卸式连接器（凤凰插） 7、国内外一线品牌，具有国内电声权威机构提供的检测报告和产品3C认证。
3 | 手持型无线话筒 | 2支 | 1.传输频率:780.125MHz～783.750MHz，30频点中的1个频点。 2.震荡方式:水晶控制PLL频率合成 3.调制方式:电抗调制方式 4.有效传输距离:约30m 5.震荡方式:水晶控制PLL频率合成 6.调制方式:电抗调制方式 7.具有较强的抗冲击强度，安全耐用； 8.具有国家无线委颁发的使用证书。
4 | 桌面鹅颈型无线话筒 | 2支 | 1.传输频率:780.125MHz～783.750MHz，30频点中的1个频点 2.震荡方式:水晶控制PLL频率合成 3.调制方式:电抗调制方式 4.有效距离:约30m 5.LED显示电池剩余电量 6.国家无线委颁发的使用证书。
5 | 双频无线接收机 | 2台 | 1.采用UHF频带。 2.内置PLL无线接收器，可调节30个频点。 3.双频道，可无线接驳2只无线话筒。 4.双天线双接收模块的分集式无线接收器。 5.可分别调节两个频道音量。 6.一路音频输出端口，一路音频输入端口。
6 | 液晶电视 | 2台 | 1、显示尺寸：55寸及以上 2、分辨率：1920*1080及以上，显示宽高比16:9显示； 3、背光源：侧光式LED；刷新率：>=60HZ，亮度：≥200 cd/m2，对比度：≥2000:1 4、支持互联网电视功能，含数字网络机顶盒功能； 5、具备网络接口RJ45、HDMI、AV、分量YPbPr、 VGA、天线输入端子，支持Wi-Fi； 6、具有USB2.0，USB3.0，CI/TF卡输入输出接口； 品牌：国内一线品牌
8 | 系统集成 | 套 | 安装、调试、运输费，线材、辅料
五 | 3D影音放映室 | 5套
1 | 多媒体电视机 | 5台 | 1.显示尺寸：65寸及以上(台式) 2.分辨率：3840×2160及以上，显示宽高比16:9显示，主动式或快门式3D显示功能； 3.背光源：侧光式LED；亮度：≥350 cd/m2，对比度：≥4000:1 4.支持互联网电视功能，含数字网络机顶盒功能； 5.具备网络接口RJ45、HDMI、AV、分量YPbPr、 VGA、天线输入端子，支持Wi-Fi； 6.具有USB2.0，USB3.0，CI/TF卡输入输出接口； 7.5台共计40副3D眼镜 8.5台40套蓝牙无线高保真头戴式耳机（森海、创新等一线品牌）； 9.品牌：国内一线品牌
六 | 研修间研讨交互一体机 | 10台
1 | 研修间研讨交互一体机 | 10台 | 推车支架式（墙面不能固定） (一) 基本配置 1. 产品尺寸：55英寸，液晶LED（A规屏），显示比例(16：9)。 2. 显示性能：分辨率1920×1080，可视角度≥178°； 3. 触摸技术：红外感应技术，支持10点触控技术，支持 6笔以上同时书写，支持用手指将画面缩放、漫游、握拳当板擦等手势识别功能，支持书写、 擦除同时进行； 4. 彩色制式：PAL、SECAM、NTSC 5. 屏幕校准定位: 支持4点、5点、9点、16点等多种方式；定准精度：≤2mm； 6. 书写性能：要求书写流畅，以100m/s的速度进行画线、书写，不断笔、跳笔、抖笔、变形、延时等现象。 7. 接口要求： USB输入≥2个，HDMI输入≥2个，TOUCH USB≥2个，TV USB输入*1个，VGA输入≥1个, AV输入≥1个，ANT（RF）≥1个。提供TOUCH USB、HDMI、USB等前置接口，方便用户使用外接设备。 8. 屏幕防护：屏表面采用防眩光钢化玻璃，有效防尘、防水、防潮、防暴防刮擦，书写流畅无灼烧感。 9. 安全防护：外壳采用高强度材料，抗冲击，抗腐蚀、便于散热，边角无锐角设计，确保使用安全。 (二) 安卓系统功能 1. 前面板具有启动安卓系统的物理按键，支持安卓系统与windows系统的一键切换。 2. 支持电视信号功能菜单的触控设置操作。 3. 支持一体机在安卓系统下的触摸框定位和物理快捷键使用。 4. 在安卓系统下支持2点以上书写批注。 5. 支持安卓状态栏快捷键一键黑屏节能，并通过触摸实现激活功能。 6. 实现在安卓系统下可以批注、擦除、翻页、更改页面颜色、清空、保存文件等功能。 (三) 白板软件功能 1. 软件支持语言：支持简体、繁体、英语等多种语言版本。 2. 中文标识：大多数按钮和图标都配有中文标题（不是鼠标移上去才显示的方式）。 3. 提供不少于７种书写方式：普通笔、荧光笔、毛笔、排笔、钢笔、纹理笔、竹笔、强调写功能，支持科学绘图，图形识别，手写识别。 4. 科学绘图：可绘制多种或多个原子结构图、地理图例与符号、神经系统符号、运行系统符号、遗传学符号等。 5. 图片素材：能提供各种科学符号图片至少7000幅，图片格式：jpg、gif等。 6. 任何信道下均可以批注、擦除、翻页、更改页面颜色、清空、保存文件等功能。 (四) 移动讲解功能 支持各种移动终端（windows或安卓或苹果的平板、手机等）在无须安装插件情况下可通过无线网络同步显示一体机windows屏幕内容。
合计