## Sheet1
新乡医学院三全学院拟对计算机实验室建设项目招标清单
序号 | 设备名称 | 参数 | 数量
1 | 学生PC机--联想Think 商用台式机 | 1、不含显示器 | 155
2、处理器：型号I5-12400，核心数：6核
3、显卡：型号：730，显存：2G
4、内存：型号：DDR4，容量：8G
5、硬盘：类型：M.2，容量：512G
6、带重启键
7、需带高清视频转接头
2 | 教师PC机-联想扬天商用台式机 | 1、不含显示器 | 2
2、处理器：型号I7-13700，核心数：16核
3、显卡：型号：730，显存：2G
4、内存：型号：DDR4，容量：16G
5、硬盘：类型：M.2，容量：512G
6、带重启键
7、需带高清视频转接头
3 | 松下激光投影机 | 1. 光源：激光二极管 | 2
2. 投影技术：3LCD，液晶板尺寸：≥0.63英寸
3. 标准亮度≥5000流明（中心亮度≥5300流明）（ISO21118标准）；
4. 对比度：≥3000000：1
5. 标准分辨率：1024 x 768，支持4K信号输入
6. 图像模式：标准；显示比例：4 : 3 兼容16 : 9 和16 : 10
7. 镜头：手动 1.6 倍变焦 ( 投射比 : 1.18–1.91:1)
8. 光轴移动：垂直： 0 % ~+44 %,( 手动 ) 水平：-20 %~+20 %, ( 手动 )
9. 功耗：≤300W（节能模式下待机功耗0.4W）
10. 光源使用周期：≥20000小时，过滤网更换周期长达20000小时
11. 内置扬声器：≥10W
12. 机器重量：≥6.5Kg
13. 备选：机身颜色：银灰色（或者银色）
终端接口
14. HDMI*2，RJ45*1，RS-232C*1，RGB IN*2，音频输入*2，音频输出*1，USB A*1（用于记忆卡浏览, 选配件无线模块 AJ-WM50MC, 电源输出）
功能特点
15. 具备人性化全中文标识，使操作更加高效便捷。
16. 水平、垂直校正功能，梯形校正范围：垂直 : ±35 °, 水平 : ±35 °
17. 曲面校正功能，可以对投影到曲面屏幕上出现的桶状和枕状变形进行调节
18. 6点校正功能，具有上、下、左、右、中上、中下六点分别调整功能，可对墙角或方柱等表面投影失真时进行画面调整。
5. 强光感应功能，投影机内置光线传感器可以实时测量房间亮度，并实时调节投影图像的色调和亮度，以适应周围照明条件
19. 自动输入信号搜索
20. 白板、黑板模式，彩色版模式，可在不同颜色墙体/幕布进行投影功能
21. 快速启动和快速关机，直接断电保护功能
22. 360°全方位自由安装
23. 快门功能：适用于休息时间或在不需要显示图像，但希望投影机随时立即启动、显示并运行时使用
24. 可选配无线投影
25. 厂家提供视频显示设备监控软件，可通过云端实时操控开关机以及设置定时开关机计划/故障短信推送等，也可通过局域网最多控制2048台投影机。
4 | 150寸幕布 | 波珠幕布 | 2
5 | 比丽普专业音响 | 1. 系统类型：10"二分频全频专业音箱； | 4
2.喇叭规格：低音10"x1只/高音: 1"x1只 ；
3.频率响应: 60Hz-18KHz；
4.灵敏度：（1W/1M)±2/92dB；
5.阻抗负载: 8Ω；
6.额定功率: 200WATTS；峰值功率: 400WATTS；
7.声压级：Cont115dB Peak118dB；
8.覆盖角度: 80°x 50°；
9.安装方式：M8吊挂点 配标准36.5mm音箱支架座；
10.材料采用18mm优质BB级中纤板制作，黑色浮点耐磨喷漆处理；
11.为保证系统兼容性扩声系统需统一品牌，需提供企业产品执行标准登记证书；
6 | 比丽普专业功放 | 1.FBX超强抵制啸叫的能力； | 1
2. 根据卡拉OK包房使用要求, 其音量、音色及效果 采用隐藏式调节。 支持多通道输入及录音输出功能；
3.保护功能完善,保障长期工作稳定可靠；
4.显示屏带USB-MP3数码播放音频接入功能，同时具备蓝牙、FM收音机功能（需提供用手机当话筒与蓝牙音箱同步扩音系统软件著作权证书）；
5.前面板3个MIC接入口，带混响效果及独立调试混响部份，深度和延时各功能；
6.后面板音频AUX-A/B 输入切换及双声输出可外接两台功放同步使用，8欧4组音箱端子输出；
7.输出功率：≥350W x 2通道；
8.失真度: <0.01% ；
9.频率响应: 20Hz-20KHz±3dB；
10.为保证系统兼容性扩声系统需统一品牌，需提供产品3C、制造商授权书和售后服务承诺函；
7 | 有线鹅颈话筒 | 有线鹅颈话筒（独立供电） | 5
8 | 音响支架（副） | 专业音箱托臂支架，承重不低于30Kg，国标 | 2
9 | 工程布线 | 教室内的多媒体音频及投影布线 | 1
10 | 机房布线 | 交换机-主机端布线，两头做水晶头并测试做标签 | 153
11 | 水晶头 | 海康威视六类 | 5
12 | 网线 | 海康威视六类 | 15
13 | 接入交换机H3C 5048X-EI | 48*10/100/1000TX以太网端口+ 4个SFP+端口，交换容量336Gbps，包转发率144Mpps，外形尺寸（长×宽×高）（单位：mm）440×230×43.6 | 1
14 | H3C 交换机 | 48个10/100/1000Base-T电口(包含两个uplink口，可作为上行口)2个10G Base-X SFP+ 光口，交换容量136Gbps，转发能力101.4Mpps，外形尺寸（W×H×D）mm: 440mm x 210mm x 44mm; | 3
15 | 光模块 | H3C万兆光模块 | 4
16 | 插排 | 6位总控，3米线电源线 | 157
17 | 教学管理平台 | 噢易OSS系统V8/噢易多媒体网络教室软件V9.0 | 157
18 | UPS电源2KW 30分钟 | 1、 2kva机头，电池组支持续航30分钟 | 1
2、输出频率范围：电池模式下50±0.2%Hz
3、输出电压波形：正弦波
4、其它输出参数：转换时间0ms
5、电池类型：阀控式免维护铅酸蓄电池
19 | 管理服务器 | 1.架构：2U机架式软硬件一体服务器 | 1
2.处理器：≥2颗Intel Xeon Silver 4214R 12核/24线程，2.4GHz主频；
3.内存： ≥128GB DDR4；
4.SSD硬盘： ≥1块1.9TB SSD硬盘；
5.SATA硬盘： ≥1块4TB 7.2K转企业级SATA硬盘；
6.网络I/O：2个千兆口，带独立的管理网口，支持远程Web管理功能；
7.电源：冗余电源（1+1）；
20 | 钟表 |  | 1
21 | 超五类网线 | 超五类网线（含安装费） | 1